## Buses
Bus_N	Bus_Type	Area	V_Nom (kV)	V_max (pu)	V_min (pu)	V_init_re (pu)	V_init_im (pu)
1	3	1	400	1.1	0.9	1.05185	0
2	1	1	220	1.1	0.9	1.08856	0.4333
3	1	1	220	1.1	0.9	1.09418	0.0635
4	1	1	110	1.1	0.9	1.06347	-1.7595
5	1	1	110	1.1	0.9	1.06483	-1.7576
6	1	1	110	1.1	0.9	1.06424	-1.7901
7	1	1	110	1.1	0.9	1.06822	-1.7966
8	1	1	110	1.1	0.9	1.06365	-1.4249
9	1	1	110	1.1	0.9	1.06413	-1.6129
10	2	1	110	1.1	0.9	1.07	-1.5764

## Lines
From	To	g (pu)	b (pu)	g_sh (pu)	b_sh (pu)	RATE_A	br_status
2	3	8.404999392	-43.07551595	0	0.07104	3.11	1
4	6	23.62157381	-80.08286767	0	0.00222	1.23	1
4	6	22.41747041	-78.18787723	0	0.00224	1.23	1
4	8	6.206163395	-44.99471556	0	0.00792	3	1
4	8	6.206163395	-44.99471556	0	0.00792	3	1
5	6	3.572802825	-12.50479297	0	0.01402	1.23	1
5	6	3.572802825	-12.50479297	0	0.01402	1.23	1
5	10	2.800140007	-14.00074081	0	0.02426	2.3	1
6	9	12.24024454	-41.82085451	0	0.00432	1.23	1
6	10	9.041083355	-30.89039662	0	0.00578	1.23	1
6	10	9.041083355	-30.89039662	0	0.00578	1.23	1
7	10	9.307652156	-46.5383734	0	0.00302	1.4	1
8	9	12.24024454	-41.82085451	0	0.00432	1.23	1

## Gens
Bus	Pg (pu)	Qg (pu)	Q_max (pu)	Q_min (pu)	V_set (pu)	P_max (pu)	P_min (pu)	cost_a	cost_b	cost_c
1	0	0.00018	99.99	-99.99	1.05185	99.99	0	0	1	0
10	0.5412	0.07074	0.79	-0.27	1.07	0.72	0.3	0	1	0
10	0.31882	0.04168	0.5	-0.1	1.07	0.78	0.16	0	1	0
10	0.11875	0.01552	0.19	-0.344	1.07	0.4	0.12	0	1	0

## Loads
Bus_N	Pd (pu)	Qd (pu)
2	-1.401	0.523
3	-0.032	0.187
4	0.539	0.097
5	1.164	-0.148
6	0.596	0.12
7	0.222	0.048
8	0.514	0.047
9	0.004	-0.017
10	0.323	0.066

## Transformers
From	To	g	b	bsh	ratio	rmin	rmax	Snom	BStatus0
1	3	0.361644402	-31.49399358	0	0.947619048	0	1	4	1
1	8	0.317218802	-24.54788836	0	0.99	0	1	3	1
1	8	0.325794092	-24.50763577	0	0.99	0	1	3	1
2	5	0.311979594	-14.20112259	0	1.02826087	0	1	1.5	1
2	5	0.335599825	-14.28176806	0	1.02826087	0	1	1.5	1

## Base_MVA
base_MVA
100

## shunts
Bus	bsh0	bshmin	bshmax