## Dimension
NTP	NSC	RES_MAG	Load_MAG	Line_MAG	PF
24	1	0	1	1	0.98

## Buses
Bus_N	Bus_Type	Area	V_Nom (kV)	V_max (pu)	V_min (pu)	V_init_re (pu)	V_init_im (pu)
1	2	1	230	1.05	0.92	1	0
2	1	1	230	1.05	0.92	1	0
3	2	1	230	1.05	0.92	1	0
4	3	1	230	1.05	0.92	1	0
5	2	1	230	1.05	0.92	1	0

## Lines
From	To	g (pu)	b (pu)	g_sh (pu)	b_sh (pu)	RATE_A	br_status
1	2	3.523484	-35.23484	0	0.256	3	1
1	4	3.2569045	-32.569046	0	0.512	2	1
1	5	15.470297	-154.70297	0	0.256	1	1
2	3	9.16758342	-91.6758342	0	0.512	2.5	1
3	4	3.333667	-33.336667	0	0.512	0.5	1
4	5	3.333667	-33.336667	0	0.512	3.5	1

## Gens
Bus	Pg (pu)	Qg (pu)	Q_max (pu)	Q_min (pu)	V_set (pu)	P_max (pu)	P_min (pu)	cost_a	cost_b	cost_c
1	1	0.695	13	-13	1	24	0	0	10	0
3	1	3.049	3.9	-3.9	1	1	0	0	15	0
4	1	1.469	1.5	-1.5	1	2.5	0	0	20	0
5	1	1.469	4.5	-4.5	1	6	0	0	30	0

## Loads
Bus_N	Pd (pu)	Qd (pu)	ShFr	ShFrMin	ShFrMax	ShFrOK	ShCost	ShCost_q
1	1.1	0.1	0.5	0	1	1	2	2
2	2	0.5861	0.5	0	1	1	2	2
3	2.3	0.7861	0.5	0	1	1	2	2
4	3	0.3147	0.5	0	1	1	2	2
5	1	0.1	0.5	0	1	1	2	2

## P_Profiles_Load
Bus	t1	t2	t3	t4	t5	t6	t7	t8	t9	t10	t11	t12	t13	t14	t15	t16	t17	t18	t19	t20	t21	t22	t23	t24
1	1.1	1.1	1.1	1.1	1.1	1.1	1.1	1.1	1.1	1.1	1.1	1.1	1.1	1.1	1.1	1.1	1.1	1.1	1.1	1.1	1.1	1.1	1.1	1.1
2	2	2	2	2	2	2	2	2	2	2	2	2	2	2	2	2	2	2	2	2	2	2	2	2
3	2.3	2.3	2.3	2.3	2.3	2.3	2.3	2.3	2.3	2.3	2.3	2.3	2.3	2.3	2.3	2.3	2.3	2.3	2.3	2.3	2.3	2.3	2.3	2.3
4	3	3	3	3	3	3	3	3	3	3	3	3	3	3	3	3	3	3	3	3	3	3	3	3
5	1	1	1	1	1	1	1	1	1	1	1	1	1	1	1	1	1	1	1	1	1	1	1	1

## Q_Profiles_Load
Bus	t1	t2	t3	t4	t5	t6	t7	t8	t9	t10	t11	t12	t13	t14	t15	t16	t17	t18	t19	t20	t21	t22	t23	t24
1	0.1	0.1	0.1	0.1	0.1	0.1	0.1	0.1	0.1	0.1	0.1	0.1	0.1	0.1	0.1	0.1	0.1	0.1	0.1	0.1	0.1	0.1	0.1	0.1
2	0.5861	0.5861	0.5861	0.5861	0.5861	0.5861	0.5861	0.5861	0.5861	0.5861	0.5861	0.5861	0.5861	0.5861	0.5861	0.5861	0.5861	0.5861	0.5861	0.5861	0.5861	0.5861	0.5861	0.5861
3	0.7861	0.7861	0.7861	0.7861	0.7861	0.7861	0.7861	0.7861	0.7861	0.7861	0.7861	0.7861	0.7861	0.7861	0.7861	0.7861	0.7861	0.7861	0.7861	0.7861	0.7861	0.7861	0.7861	0.7861
4	0.3147	0.3147	0.3147	0.3147	0.3147	0.3147	0.3147	0.3147	0.3147	0.3147	0.3147	0.3147	0.3147	0.3147	0.3147	0.3147	0.3147	0.3147	0.3147	0.3147	0.3147	0.3147	0.3147	0.3147
5	0.1	0.1	0.1	0.1	0.1	0.1	0.1	0.1	0.1	0.1	0.1	0.1	0.1	0.1	0.1	0.1	0.1	0.1	0.1	0.1	0.1	0.1	0.1	0.1

## RES
Bus	Cap

## Transformers
From	To	g	b	bsh	ratio	rmin	rmax	Snom	BStatus0

## shunts
Bus	bsh0	bshmin	bshmax

## contingencies
cont	From	To
1	4	5

## Storage
Bus	Ps	Qs	Energy (MWh)	E_rating (MWh)	Charge_rating (MW)	Discharge_rating (MW)	Charge_efficiency	Discharge_efficiency	Thermal_rating (MVA)	Qmin (MVAr)	Qmax (MVAr)	R	X	P_loss	Q_loss	Status	soc_initial	soc_min	soc_max	E_rating_min (MWh)	E_initial (MWh)	cost_a	cost_b	cost_c

## Base_MVA
base_MVA
100

## working
Bus	t1	t2	t3	t4	t5	t6	t7	t8	t9	t10	t11	t12	t13	t14	t15	t16	t17	t18	t19	t20	t21	t22	t23	t24
1	6.93	6.82	6.6	6.38	6.49	7.15	7.92	9.35	10.45	10.89	11	10.89	10.23	10.12	9.9	9.68	9.9	10.12	10.56	10.78	10.56	9.9	8.8	7.7
2	3.15	3.1	3	2.9	2.95	3.25	3.6	4.25	4.75	4.95	5	4.95	4.65	4.6	4.5	4.4	4.5	4.6	4.8	4.9	4.8	4.5	4	3.5

118 bus load pattern	693	682	660	638	649	715	792	935	1045	1089	1100	1089	1023	1012	990	968	990	1012	1056	1078	1056	990	880	770

## Sheet1
	From	To
1	1	3
2	2	24
3	3	24
4	25	4
5	5	7
6	5	9
7	6	8
8	6	9
9	7	8
10	10	11
11	26	23
12	26	27
13	26	28
14	26	12
15	23	28
16	23	12
17	27	29
18	27	30
19	30	15
20	28	31
21	31	29
22	31	32
23	32	14
24	31	33
25	33	14
26	29	34
27	34	15
28	29	35
29	35	36
30	14	36
31	14	20
32	15	16
33	15	36
34	16	36
35	16	17
36	16	18
37	36	37
38	37	19
39	37	21
40	17	18
41	20	21
42	21	22
43	12	13

## number_identifier
bus	original number		wind	FL	Storage
1	1011
2	1012
3	1013
4	1022
5	1041
6	1042
7	1043
8	1044
9	1045
10	2031
11	2032
12	4071
13	4072
14	4041
15	4042
16	4043
17	4046
18	4047
19	4051
20	4061
21	4062
22	4063
23	4012
24	1014
25	1021
26	4011
27	4021
28	4022
29	4032
30	404c
31	4031
32	404f
33	404g
34	404d
35	404e
36	4044
37	4045
38	G1
39	G2
40	G3
41	G4
42	G5
43	G6
44	G7
45	G8
46	G9
47	G10
48	G11
49	G12
50	G13
51	G14
52	G15
53	G16
54	G17
55	G18
56	G19
57	G20
58	G21
59	G22
60	G23