## Dimension
NTP	NSC	RES_MAG	Load_MAG	Line_MAG	PF
24	1	0	1	1	0.98

## Buses
Bus_N	Bus_Type	Area	V_Nom (kV)	V_max (pu)	V_min (pu)	V_init_re (pu)	V_init_im (pu)
1	3	1	400	1.1	0.9	1.05561	0	0
2	1	1	220	1.1	0.9	1.092369961	0.010455813	0
3	1	1	220	1.1	0.9	1.098397905	0.0021452	0
4	1	1	110	1.1	0.9	1.064974417	-0.03249326	0
5	1	1	110	1.1	0.9	1.069157319	-0.033113982	0
6	1	1	110	1.1	0.9	1.065221163	-0.032928799	0
7	1	1	110	1.1	0.9	1.066510328	-0.032322136	0
8	1	1	110	1.1	0.9	1.065741272	-0.02647237	0
9	1	1	110	1.1	0.9	1.065652795	-0.029822219	0
10	2	1	110	1.1	0.9	1.068015742	-0.028276621	0

## Lines
From	To	g (pu)	b (pu)	g_sh (pu)	b_sh (pu)	RATE_A	br_status
2	3	8.404999392	-43.07551595	0	0.03552	3.11	1	0
4	6	23.62157381	-80.08286767	0	0.00111	1.23	1	0
4	6	22.41747041	-78.18787723	0	0.00112	1.23	1	0
4	8	6.206163395	-44.99471556	0	0.00396	3	1	0
4	8	6.206163395	-44.99471556	0	0.00396	3	1	0
5	6	3.572802825	-12.50479297	0	0.00701	1.23	1	0
5	6	3.572802825	-12.50479297	0	0.00701	1.23	1	0
5	10	2.800140007	-14.00074081	0	0.01213	2.3	1	0
6	9	2.865007835	-9.746599682	0	0	12.29236808	1	0
6	10	9.041083355	-30.89039662	0	0.00289	1.23	1	0
6	10	9.041083355	-30.89039662	0	0.00289	1.23	1	0
7	10	9.307652156	-46.5383734	0	0.00151	1.4	1	0
8	9	12.24024454	-41.82085451	0	0.00216	1.23	1	0

## Transformers
From	To	g	b	bsh	ratio	rmin	rmax	Snom	BStatus0
1	8	0.317218802	-24.54788836	0	0.99	1	1	3	1	0
1	8	0.325794092	-24.50763577	0	0.99	1	1	3	1	0
1	3	0.361644402	-31.49399358	0	0.947619048	1	1	4	1	0
2	5	0.335599825	-14.28176806	0	1.02826087	1	1	1.5	1	0
2	5	0.311979594	-14.20112259	0	1.02826087	1	1	1.5	1	0

## contingencies
cont	From	To
1	2	3
2	4	6
3	4	8
4	5	6
5	5	10
6	6	9
7	8	9

## Gens
Bus	Pg (pu)	Qg (pu)	Q_max (pu)	Q_min (pu)	V_set (pu)	P_max (pu)	P_min (pu)	cost_a	cost_b	cost_c
1	0	0.00018	99.99	-99.99	1.05561	99.99	0	0	30	0
10	0.11875	0.01552	0.19	-0.344	1.06839	0.4	0.12	0	15	0
10	0.5412	0.07074	0.79	-0.27	1.06839	0.72	0.3	0	20	0
10	0.31882	0.04168	0.5	-0.1	1.06839	0.78	0.16	0	10	0

## Loads
Bus_N	Pd (pu)	Qd (pu)	ShFr	ShFrMin	ShFrMax	ShFrOK	ShCost
1	0	0	1	1	1	0	1
2	1.594	0.449	1	1	1	0	1
3	-0.062	-0.043	1	1	1	0	1
4	0.572	0.084	1	1	1	0	1
5	0.931	-0.424	1	1	1	0	1
6	0.564	0.094	1	1	1	0	1
7	0.189	0.033	1	1	1	0	1
8	0.335	-0.001	1	1	1	0	1
9	0.003	-0.013	1	1	1	0	1
10	0.288	0.044	1	1	1	0	1

## P_Profiles_Load
Bus	t1	t2	t3	t4	t5	t6	t7	t8	t9	t10	t11	t12	t13	t14	t15	t16	t17	t18	t19	t20	t21	t22	t23	t24
1	0	0	0	0	0	0	0	0	0	0	0	0	0	0	0	0	0	0	0	0	0	0	0	0
2	0.254	0.803	0.627	0.57	0.315	0.678	-0.104	-0.978	-1.009	-1.401	-1.203	-1.375	-1.301	-0.865	-0.935	-0.76	-0.938	-1.459	1.594	-1.558	-1.546	-0.171	-0.965	-0.713
3	-0.083	0.043	0.193	0.244	0.236	-0.086	-0.292	-0.083	-0.148	-0.032	0.139	-0.013	-0.013	-0.161	0.083	-0.094	-0.185	0.032	-0.062	-0.223	-0.241	-0.274	-0.217	-0.124
4	0.397	0.344	0.324	0.312	0.32	0.352	0.417	0.47	0.522	0.539	0.561	0.581	0.603	0.572	0.569	0.545	0.539	0.531	0.572	0.616	0.623	0.551	0.512	0.474
5	0.867	0.81	0.818	0.841	0.81	0.694	0.809	0.947	1.048	1.164	1.168	1.095	1.129	1.061	0.961	0.96	0.921	0.983	0.931	1.042	0.982	0.9	0.786	0.778
6	0.372	0.364	0.349	0.34	0.374	0.429	0.456	0.585	0.604	0.596	0.575	0.601	0.559	0.566	0.591	0.586	0.553	0.541	0.564	0.612	0.58	0.508	0.49	0.377
7	0.147	0.135	0.132	0.129	0.137	0.027	0.172	0.191	0.216	0.222	0.218	0.224	0.231	0.238	0.229	0.221	0.212	0.198	0.189	0.19	0.181	0.172	0.162	0.157
8	0.554	0.569	0.561	0.565	0.558	0.52	0.502	0.504	0.528	0.513	0.438	0.397	0.422	0.411	0.411	0.364	0.309	0.344	0.335	0.417	0.344	0.272	0.137	0.075
9	0.002	0	0.005	0	-0.001	0.001	-0.001	0.003	0.003	0.004	0.002	0.004	0.001	0	-0.002	0.002	0.003	0.003	0.003	0.005	-0.001	0.004	0.008	0.004
10	0.227	0.213	0.206	0.202	0.206	0.211	0.249	0.277	0.315	0.323	0.328	0.336	0.344	0.341	0.327	0.325	0.311	0.295	0.288	0.296	0.295	0.266	0.252	0.226

## Q_Profiles_Load
Bus	t1	t2	t3	t4	t5	t6	t7	t8	t9	t10	t11	t12	t13	t14	t15	t16	t17	t18	t19	t20	t21	t22	t23	t24
1	0	0	0	0	0	0	0	0	0	0	0	0	0	0	0	0	0	0	0	0	0	0	0	0
2	0.048	0.212	0.227	0.207	0.296	0.164	0.253	0.305	0.422	0.523	0.276	0.409	0.377	0.371	0.387	0.401	0.452	0.447	0.449	0.414	0.455	0.369	0.329	0.358
3	0.418	0.346	0.383	0.402	0.362	0.464	0.464	0.418	0.327	0.187	0.033	0.142	0.155	0.078	0.062	0.062	0.04	0.021	-0.043	0.182	0.024	0.22	0.139	0.279
4	0.043	0.037	0.034	0.03	0.033	0.034	0.052	0.059	0.077	0.097	0.116	0.113	0.118	0.111	0.106	0.104	0.09	0.082	0.084	0.106	0.099	0.077	0.07	0.062
5	-0.7	-0.82	-0.818	-0.809	-0.812	-0.788	-0.719	-0.49	-0.33	-0.148	-0.417	-0.374	-0.377	-0.386	-0.442	-0.47	-0.46	-0.446	-0.424	-0.344	-0.419	-0.501	-0.498	-0.614
6	0.051	0.031	0.02	0.013	0.034	0.057	0.067	0.096	0.129	0.12	0.092	0.115	0.116	0.116	0.115	0.128	0.127	0.088	0.094	0.111	0.101	0.103	0.084	0.044
7	0.02	0.02	0.021	0.019	0.019	0.023	0.03	0.033	0.044	0.048	0.048	0.05	0.054	0.053	0.05	0.046	0.045	0.038	0.033	0.033	0.029	0.026	0.025	0.026
8	-0.254	-0.301	-0.304	-0.298	-0.289	-0.241	-0.12	-0.088	0.079	0.083	0.0448	0.096	0.097	0.1	-0.004	-0.006	-0.003	-0.009	-0.001	0.077	0.008	0	-0.044	-0.067
9	-0.02	-0.018	-0.017	-0.017	-0.018	-0.016	-0.014	-0.013	-0.015	-0.017	-0.015	-0.012	-0.015	-0.021	-0.014	-0.015	-0.014	-0.014	-0.013	-0.013	-0.015	-0.016	-0.015	-0.018
10	0.03	0.03	0.027	0.023	0.023	0.025	0.034	0.045	0.057	0.066	0.059	0.068	0.077	0.071	0.059	0.059	0.056	0.051	0.044	0.051	0.039	0.032	0.027	0.027

## Base_MVA
base_MVA	0
100	0

## shunts
Bus	bsh0	bshmin	bshmax

## Storage
Bus	Ps	Qs	Energy (MWh)	E_rating (MWh)	Charge_rating (MW)	Discharge_rating (MW)	Charge_efficiency	Discharge_efficiency	Thermal_rating (MVA)	Qmin (MVAr)	Qmax (MVAr)	R	X	P_loss	Q_loss	Status	soc_initial	soc_min	soc_max	E_rating_min (MWh)	E_initial (MWh)	cost_a	cost_b	cost_c

## RES
Bus	Cap