## Buses
Bus_N	Bus_Type	Area	V_Nom (kV)	V_max (pu)	V_min (pu)	V_init_re (pu)	V_init_im (pu)
1	1	1	130	1.05	0.95	1.02507	-0.28549
2	1	1	130	1.05	0.95	1.05096	-0.26383
3	1	1	130	1.05	0.95	1.04198	-0.18716
4	1	1	130	1.05	0.95	1.04468	-0.33342
5	1	1	130	1.05	0.95	0.78866	-0.69783
6	1	1	130	1.05	0.95	0.917	-0.50128
7	1	1	130	1.05	0.95	0.83516	-0.64802
8	1	1	130	1.05	0.95	0.88449	-0.5878
9	1	1	130	1.05	0.95	0.86002	-0.63248
10	1	1	220	1.05	0.95	0.99492	-0.41913
11	1	1	220	1.05	0.95	0.98399	-0.26464
12	1	1	400	1.05	0.95	0.88715	-0.44293
13	1	1	400	1.05	0.95	0.84451	-0.54393
14	1	1	400	1.05	0.95	0.91499	-0.57577
15	1	1	400	1.05	0.95	0.93566	-0.49935
16	1	1	400	1.05	0.95	0.91946	-0.49724
17	1	1	400	1.05	0.95	0.92507	-0.45729
18	1	1	400	1.05	0.95	0.97706	-0.34466
19	1	1	400	1.05	0.95	0.87467	-0.57538
20	1	1	400	1.05	0.95	0.77676	-0.66964
21	1	1	400	1.05	0.95	0.79463	-0.65268
22	1	1	400	1.05	0.95	0.78508	-0.6407
23	1	1	400	1.05	0.95	0.95119	-0.2587
24	1	1	130	1.05	0.95	1.0549	-0.16046
25	1	1	130	1.05	0.95	1.07388	-0.04949
26	1	1	400	1.05	0.95	0.94825	-0.27047
27	1	1	400	1.05	0.95	0.99397	-0.39306
28	1	1	400	1.05	0.95	0.9776	-0.33333
29	1	1	400	1.05	0.95	0.96642	-0.45591
30	1	1	400	1.05	0.95	0.82435	-0.52772
31	1	1	400	1.05	0.95	0.96227	-0.42876
32	1	1	400	1.05	0.95	0.80888	-0.66874
33	1	1	400	1.05	0.95	0.80888	-0.66874
34	1	1	400	1.05	0.95	0.88271	-0.51286
35	1	1	400	1.05	0.95	0.82733	-0.59879
36	1	1	400	1.05	0.95	0.95495	-0.56315
37	1	1	400	1.05	0.95	0.87782	-0.61107
38	2	1	15	1.05	0.95	1.0513	-0.19917
39	2	1	15	1.05	0.95	1.04782	-0.12291
40	2	1	15	1.05	0.95	1.05634	-0.08805
41	2	1	15	1.05	0.95	1.06979	0.02104
42	2	1	15	1.05	0.95	1.04594	-0.22562
43	2	1	15	1.05	0.95	0.98191	-0.40813
44	2	1	15	1.05	0.95	0.95753	-0.53599
45	2	1	15	1.05	0.95	0.98894	-0.17441
46	2	1	15	1.05	0.95	0.97665	-0.20966
47	2	1	15	1.05	0.95	0.98406	-0.18822
48	2	1	15	1.05	0.95	0.99628	-0.27523
49	2	1	15	1.05	0.95	0.96849	-0.3007
50	2	1	15	1.05	0.95	0.84637	-0.53259
51	2	1	15	1.05	0.95	0.92251	-0.41436
52	3	1	15	1.05	0.95	1.0611	0
53	2	1	15	1.05	0.95	1.02221	-0.28464
54	2	1	15	1.05	0.95	0.95711	-0.51821
55	2	1	15	1.05	0.95	0.95357	-0.50865
56	2	1	15	1.05	0.95	0.82609	-0.58387
57	2	1	15	1.05	0.95	0.84206	-0.59141
58	2	1	15	1.05	0.95	0.84206	-0.59141
59	2	1	15	1.05	0.95	0.95246	-0.39208
60	2	1	15	1.05	0.95	0.87879	-0.51484

## Lines
From	To	g (pu)	b (pu)	g_sh (pu)	b_sh (pu)	RATE_A	br_status
1	3	2	-14	0	0.013804	1.75	1
1	3	2	-14	0	0.013804	1.75	1
2	24	1.69027815	-10.84773444	0	0.018052	1.75	1
2	24	1.69027815	-10.84773444	0	0.018052	1.75	1
3	24	2.73947763	-19.61744573	0	0.010088	1.75	1
3	24	2.73947763	-19.61744573	0	0.010088	1.75	1
25	4	0.73349633	-4.88997555	0	0.030262	1.75	1
25	4	0.73349633	-4.88997555	0	0.030262	1.75	1
5	7	2.7027027	-16.21621622	0	0.012212	1.75	1
5	7	2.7027027	-16.21621622	0	0.012212	1.75	1
5	9	1.02368013	-8.2056257	0	0.024954	1.75	1
5	9	1.02368013	-8.2056257	0	0.024954	1.75	1
6	8	0.4757852	-3.50687783	0	0.059994	1.75	1
6	8	0.4757852	-3.50687783	0	0.059994	1.75	1
6	9	0.54054054	-3.24324324	0	0.059994	1.75	1
7	8	1.53846154	-12.30769231	0	0.015928	1.75	1
7	8	1.53846154	-12.30769231	0	0.015928	1.75	1
10	11	1.4560878	-10.91689922	0	0.015206	2.5	1
10	11	1.4560878	-10.91689922	0	0.015206	2.5	1
26	23	15.38461538	-123.0769231	0	0.201062	7	1
26	27	1.65016502	-16.50165017	0	1.799488	7	1
26	28	2.47524752	-24.75247525	0	1.201344	7	1
26	12	2.43902439	-21.95121951	0	1.4024	7	1
23	28	3.22320709	-28.20306205	0	1.05056	7	1
23	12	1.98019802	-19.8019802	0	1.49792	7	1
27	29	2.47524752	-24.75247525	0	1.201344	7	1
27	30	0.99009901	-9.9009901	0	3.000864	7	1
30	15	0	25	0	0	7	1
28	31	2.47524752	-24.75247525	0	1.201344	7	1
28	31	2.47524752	-24.75247525	0	1.201344	7	1
31	29	9.9009901	-99.00990099	0	0.301594	7	1
31	32	0.93225606	-12.4300808	0	2.397664	7	1
32	14	0	25	0	0	7	1
31	33	0.93225606	-12.4300808	0	2.397664	7	1
33	14	0	25	0	0	7	1
29	34	2.2003545	-14.6694884	0	2.000576	7	1
34	15	0	37.49707054	0	0	7	1
29	35	0.93225606	-12.4300808	0	2.397664	7	1
35	36	0	33.33333333	0	0	7	1
14	36	3.30033003	-33.00330033	0	0.899744	7	1
14	20	2.91120815	-21.83406114	0	1.301888	7	1
15	16	8.73362445	-65.50218341	0	0.497632	7	1
15	36	4.95049505	-49.5049505	0	0.598176	7	1
16	36	9.9009901	-99.00990099	0	0.301594	7	1
16	17	9.9009901	-99.00990099	0	0.301594	7	1
16	18	4.95049505	-49.5049505	0	0.598176	7	1
36	37	4.95049505	-49.5049505	0	0.598176	7	1
36	37	4.95049505	-49.5049505	0	0.598176	7	1
37	19	2.47524752	-24.75247525	0	1.201344	7	1
37	19	2.47524752	-24.75247525	0	1.201344	7	1
37	21	1.68685784	-12.26805705	0	2.397664	7	1
17	18	4.42477876	-66.37168142	0	0.497632	7	1
20	21	4.95049505	-49.5049505	0	0.598176	7	1
21	22	3.30033003	-33.00330033	0	0.899744	7	1
21	22	3.30033003	-33.00330033	0	0.899744	7	1
12	13	3.30033003	-33.00330033	0	3.000864	7	1
12	13	3.30033003	-33.00330033	0	3.000864	7	1

## Gens
Bus	Pg (pu)	Qg (pu)	Q_max (pu)	Q_min (pu)	V_set (pu)	P_max (pu)	P_min (pu)	cost_a	cost_b	cost_c
38	7.2	-0.667672	7.2	-7.2	1.07	7.2	0.1	0	1	0
39	0.1	-0.071233	5.4	-5.4	1.055	5.4	0.1	0	2	0
40	1.395080009	-0.226706	6.3	-6.3	1.06	6.3	0.1	0	1	0
41	0.1	-0.115498	5.4	-5.4	1.07	5.4	0.1	0	3	0
42	4.75	-0.383351	3.25	-2.25	1.07	4.75	0.1	0	1	0
43	0.1	0.685648	5.6	-3.6	1.063348	5.6	0.1	0	2	0
44	3.8	0.075017	3.6	-2.8	1.05399	3.8	0.1	0	1	0
45	0.1	-0.614671	9.65	-7.65	1.0042	9.65	0.1	0	3	0
46	9.000000001	0.999221	9	-9	0.9989	9	0.1	0	1	0
47	7.200000001	1.017894	7.2	-7.2	1.0019	7.2	0.1	0	1	0
48	0.1	-0.602483	5.7	-3.7	1.0336	5.7	0.1	0	2	0
49	5.750000001	-0.757954	5.15	-4.15	1.0141	5.75	0.1	0	1	0
50	0	-2.432109	5.7	-5.7	1	0	0	0	3	0
51	6.300000001	-2.209473	6.3	-6.3	1.0113	6.3	0.1	0	1	0
52	0.1	3.567146	18.4	-5.4	1.0611	28	0.1	0	2	0
53	5.400000001	1.162889	5.8	-5.4	1.0611	5.4	0.1	0	1	0
54	6.300000001	-0.009279	6.3	-6.3	1.0447	6.3	0.1	0	1	0
55	0.1	-0.365537	6.3	-6.3	1.0369	6.3	0.1	0	3	0
56	5.400000001	-0.567426	5.4	-5.4	1.0116	5.4	0.1	0	1	0
57	0.1	0.753461	5.4	-5.4	1.029	5.4	0.1	0	2	0
58	5.400000001	0.753461	5.4	-5.4	1.029	5.4	0.1	0	1	0
59	0.1	1.408962	5.2	-4.5	1.03	5.6	0.1	0	3	0
60	22.65172423	4.544411	40	-20.5	1.0185	45	0.1	0	1	0

## Loads
Bus_N	Pd (pu)	Qd (pu)	ShFr	ShFrMin	ShFrMax	ShFrOK	ShCost	ShCost_q
1	2	0.8	0.5	0	1	1	2.5	2.5
2	3	1	0.5	0	1	0	2.5	2.5
3	1	0.4	0.5	0	1	0	2.5	2.5
4	2.8	0.95	0.5	0	1	0	2.5	2.5
5	4.0222	1.90111	0.5	0	1	0	2.5	2.5
6	2.0121	0.7506	0.5	0	1	0	2.5	2.5
7	1.54208	0.9621	0.5	0	1	0	2.5	2.5
8	5.36426	2.86821	0.5	0	1	1	2.5	2.5
9	4.69423	2.38471	0.5	0	1	0	2.5	2.5
10	1	0.3	0.5	0	1	1	2.5	2.5
11	2	0.5	0.5	0	1	0	2.5	2.5
12	3	1	0.5	0	1	0	2.5	2.5
13	20	5	0.5	0	1	0	2.5	2.5
14	3.62018	1.51101	0.5	0	1	0	2.5	2.5
15	2.68213	1.43411	0.5	0	1	0	2.5	2.5
16	6.0343	2.88171	0.5	0	1	0	2.5	2.5
17	4.69423	2.38471	0.5	0	1	0	2.5	2.5
18	0.67003	0.4835	0.5	0	1	0	2.5	2.5
19	5.36426	2.88821	0.5	0	1	0	2.5	2.5
20	5	1.49	0.5	0	1	0	2.5	2.5
21	3	1	0.5	0	1	0	2.5	2.5
22	5.9	3	0.5	0	1	0	2.5	2.5

## Transformers
From	To	g	b	bsh	ratio	rmin	rmax	Snom	BStatus0
38	2	0	-53.33333333	0	1	1	1	8	1
39	3	0	-40	0	1	1	1	6	1
40	24	0	-46.66666667	0	1	1	1	7	1
41	25	0	-40	0	1	1	1	6	1
42	4	0	-16.66666667	0	1	1	1	2.5	1
43	6	0	-26.66666667	0	1	1	1	4	1
44	7	0	-13.33333333	0	1	1	1	2	1
45	11	0	-56.66666667	0	1	1	1	8.5	1
46	26	0	-66.66666667	0	1	1	1	10	1
47	23	0	-53.33333333	0	1	1	1	8	1
48	27	0	-20	0	1	1	1	3	1
49	31	0	-23.33333333	0	1	1	1	3.5	1
50	14	0	-30	0	1	1	1	3	1
51	15	0	-46.66666667	0	1	1	1	7	1
52	18	0	-40	0	1	1	1	6	1
53	18	0	-40	0	1	1	1	6	1
54	19	0	-46.66666667	0	1	1	1	7	1
55	19	0	-46.66666667	0	1	1	1	7	1
56	21	0	-40	0	1	1	1	6	1
57	22	0	-40	0	1	1	1	6	1
58	22	0	-40	0	1	1	1	6	1
59	12	0	-33.33333333	0	1	1	1	5	1
60	13	0	-300	0	1	1	1	45	1
1	26	0	-125	0	1	1	1	12.5	1
2	23	0	-125	0	1	1	1	12.5	1
4	28	0	-83.33	0	1	1	1	8.333	1
10	31	0	-83.33	0	1	1	1	8.333	1
8	36	0	-100	0	1	0.900900901	1.149425287	10	1
8	36	0	-100	0	1	0.900900901	1.149425287	10	1
9	37	0	-100	0	1	0.900900901	1.149425287	10	1
9	37	0	-100	0	1	0.900900901	1.149425287	10	1

## P_Profiles_Load
Bus	t1	t2	t3	t4	t5	t6	t7	t8	t9	t10	t11	t12	t13	t14	t15	t16	t17	t18	t19	t20	t21	t22	t23	t24
1	2	2	2	2	2	2	2	2	2	2	2	2	2	2	2	2	2	2	2	2	2	2	2	2
2	3	3	3	3	3	3	3	3	3	3	3	3	3	3	3	3	3	3	3	3	3	3	3	3
3	1	1	1	1	1	1	1	1	1	1	1	1	1	1	1	1	1	1	1	1	1	1	1	1
4	2.8	2.8	2.8	2.8	2.8	2.8	2.8	2.8	2.8	2.8	2.8	2.8	2.8	2.8	2.8	2.8	2.8	2.8	2.8	2.8	2.8	2.8	2.8	2.8
5	4.0222	4.0222	4.0222	4.0222	4.0222	4.0222	4.0222	4.0222	4.0222	4.0222	4.0222	4.0222	4.0222	4.0222	4.0222	4.0222	4.0222	4.0222	4.0222	4.0222	4.0222	4.0222	4.0222	4.0222
6	2.0121	2.0121	2.0121	2.0121	2.0121	2.0121	2.0121	2.0121	2.0121	2.0121	2.0121	2.0121	2.0121	2.0121	2.0121	2.0121	2.0121	2.0121	2.0121	2.0121	2.0121	2.0121	2.0121	2.0121
7	1.54208	1.54208	1.54208	1.54208	1.54208	1.54208	1.54208	1.54208	1.54208	1.54208	1.54208	1.54208	1.54208	1.54208	1.54208	1.54208	1.54208	1.54208	1.54208	1.54208	1.54208	1.54208	1.54208	1.54208
8	5.36426	5.36426	5.36426	5.36426	5.36426	5.36426	5.36426	5.36426	5.36426	5.36426	5.36426	5.36426	5.36426	5.36426	5.36426	5.36426	5.36426	5.36426	5.36426	5.36426	5.36426	5.36426	5.36426	5.36426
9	4.69423	4.69423	4.69423	4.69423	4.69423	4.69423	4.69423	4.69423	4.69423	4.69423	4.69423	4.69423	4.69423	4.69423	4.69423	4.69423	4.69423	4.69423	4.69423	4.69423	4.69423	4.69423	4.69423	4.69423
10	1	1	1	1	1	1	1	1	1	1	1	1	1	1	1	1	1	1	1	1	1	1	1	1
11	2	2	2	2	2	2	2	2	2	2	2	2	2	2	2	2	2	2	2	2	2	2	2	2
12	3	3	3	3	3	3	3	3	3	3	3	3	3	3	3	3	3	3	3	3	3	3	3	3
13	20	20	20	20	20	20	20	20	20	20	20	20	20	20	20	20	20	20	20	20	20	20	20	20
14	3.62018	3.62018	3.62018	3.62018	3.62018	3.62018	3.62018	3.62018	3.62018	3.62018	3.62018	3.62018	3.62018	3.62018	3.62018	3.62018	3.62018	3.62018	3.62018	3.62018	3.62018	3.62018	3.62018	3.62018
15	2.68213	2.68213	2.68213	2.68213	2.68213	2.68213	2.68213	2.68213	2.68213	2.68213	2.68213	2.68213	2.68213	2.68213	2.68213	2.68213	2.68213	2.68213	2.68213	2.68213	2.68213	2.68213	2.68213	2.68213
16	6.0343	6.0343	6.0343	6.0343	6.0343	6.0343	6.0343	6.0343	6.0343	6.0343	6.0343	6.0343	6.0343	6.0343	6.0343	6.0343	6.0343	6.0343	6.0343	6.0343	6.0343	6.0343	6.0343	6.0343
17	4.69423	4.69423	4.69423	4.69423	4.69423	4.69423	4.69423	4.69423	4.69423	4.69423	4.69423	4.69423	4.69423	4.69423	4.69423	4.69423	4.69423	4.69423	4.69423	4.69423	4.69423	4.69423	4.69423	4.69423
18	0.67003	0.67003	0.67003	0.67003	0.67003	0.67003	0.67003	0.67003	0.67003	0.67003	0.67003	0.67003	0.67003	0.67003	0.67003	0.67003	0.67003	0.67003	0.67003	0.67003	0.67003	0.67003	0.67003	0.67003
19	5.36426	5.36426	5.36426	5.36426	5.36426	5.36426	5.36426	5.36426	5.36426	5.36426	5.36426	5.36426	5.36426	5.36426	5.36426	5.36426	5.36426	5.36426	5.36426	5.36426	5.36426	5.36426	5.36426	5.36426
20	5	5	5	5	5	5	5	5	5	5	5	5	5	5	5	5	5	5	5	5	5	5	5	5
21	3	3	3	3	3	3	3	3	3	3	3	3	3	3	3	3	3	3	3	3	3	3	3	3
22	5.9	5.9	5.9	5.9	5.9	5.9	5.9	5.9	5.9	5.9	5.9	5.9	5.9	5.9	5.9	5.9	5.9	5.9	5.9	5.9	5.9	5.9	5.9	5.9

## P_Profiles_Load_new
Bus	t1	t2	t3	t4	t5	t6	t7	t8	t9	t10	t11	t12	t13	t14	t15	t16	t17	t18	t19	t20	t21	t22	t23	t24
1	1.155	1.136666667	1.1	1.063333333	1.081666667	1.191666667	1.32	1.558333333	1.741666667	1.815	1.833333333	1.815	1.705	1.686666667	1.65	1.613333333	1.666666667	1.833333333	1.966666667	2	1.95	1.75	1.5	1.283333333
2	1.7325	1.705	1.65	1.595	1.6225	1.7875	1.98	2.3375	2.6125	2.7225	2.75	2.7225	2.5575	2.53	2.475	2.42	2.5	2.75	2.95	3	2.925	2.625	2.25	1.925
3	0.5775	0.568333333	0.55	0.531666667	0.540833333	0.595833333	0.66	0.779166667	0.870833333	0.9075	0.916666667	0.9075	0.8525	0.843333333	0.825	0.806666667	0.833333333	0.916666667	0.983333333	1	0.975	0.875	0.75	0.641666667
4	1.617	1.591333333	1.54	1.488666667	1.514333333	1.668333333	1.848	2.181666667	2.438333333	2.541	2.566666667	2.541	2.387	2.361333333	2.31	2.258666667	2.333333333	2.566666667	2.753333333	2.8	2.73	2.45	2.1	1.796666667
5	2.3228205	2.285950333	2.21221	2.138469667	2.175339833	2.396560833	2.654652	3.133964167	3.502665833	3.6501465	3.687016667	3.6501465	3.4289255	3.392055333	3.318315	3.244574667	3.351833333	3.687016667	3.955163333	4.0222	3.921645	3.519425	3.01665	2.580911667
6	1.16198775	1.1435435	1.106655	1.0697665	1.08821075	1.19887625	1.327986 / Chart Title	1.56776125	1.75220375	1.82598075	1.844425	1.82598075	1.71531525	1.696871	1.6599825	1.623094	1.67675	1.844425	1.978565	2.0121	1.9617975	1.7605875	1.509075	1.2910975
7	0.8905512	0.876415467	0.848144	0.819872533	0.834008267	0.918822667	1.0177728	1.201537333	1.342894667	1.3994376	1.413573333	1.3994376	1.3146232	1.300487467	1.272216	1.243944533	1.285066667	1.413573333	1.516378667	1.54208	1.503528	1.34932	1.15656	0.989501333
8	3.09786015	3.048687767	2.950343	2.851998233	2.901170617	3.196204917	3.5404116	4.179652583	4.671376417	4.86806595	4.917238333	4.86806595	4.57303165	4.523859267	4.4255145	4.327169733	4.470216667	4.917238333	5.274855667	5.36426	5.2301535	4.6937275	4.023195	3.442066833
9	2.710917825	2.667887383	2.5818265	2.495765617	2.538796058	2.796978708	3.0981918	3.657587542	4.087891958	4.260013725	4.303044167	4.260013725	4.001831075	3.958800633	3.87273975	3.786678867	3.911858333	4.303044167	4.615992833	4.69423	4.57687425	4.10745125	3.5206725	3.012130917
10	0.5775	0.568333333	0.55	0.531666667	0.540833333	0.595833333	0.66	0.779166667	0.870833333	0.9075	0.916666667	0.9075	0.8525	0.843333333	0.825	0.806666667	0.833333333	0.916666667	0.983333333	1	0.975	0.875	0.75	0.641666667
11	1.155	1.136666667	1.1	1.063333333	1.081666667	1.191666667	1.32	1.558333333	1.741666667	1.815	1.833333333	1.815	1.705	1.686666667	1.65	1.613333333	1.666666667	1.833333333	1.966666667	2	1.95	1.75	1.5	1.283333333
12	1.7325	1.705	1.65	1.595	1.6225	1.7875	1.98	2.3375	2.6125	2.7225	2.75	2.7225	2.5575	2.53	2.475	2.42	2.5	2.75	2.95	3	2.925	2.625	2.25	1.925
13	11.55	11.36666667	11	10.63333333	10.81666667	11.91666667	13.2	15.58333333	17.41666667	18.15	18.33333333	18.15	17.05	16.86666667	16.5	16.13333333	16.66666667	18.33333333	19.66666667	20	19.5	17.5	15	12.83333333
14	2.09065395	2.057468967	1.991099	1.924729033	1.957914017	2.157023917	2.3893188	2.820723583	3.152573417	3.28531335	3.318498333	3.28531335	3.08620345	3.053018467	2.9866485	2.920278533	3.016816667	3.318498333	3.559843667	3.62018	3.5296755	3.1676575	2.715135	2.322948833
15	1.548930075	1.524343883	1.4751715	1.425999117	1.450585308	1.598102458	1.7702058	2.089826292	2.335688208	2.434032975	2.458619167	2.434032975	2.286515825	2.261929633	2.21275725	2.163584867	2.235108333	2.458619167	2.637427833	2.68213	2.61507675	2.34686375	2.0115975	1.721033417
16	3.48480825	3.429493833	3.318865	3.208236167	3.263550583	3.595437083	3.982638	4.701725417	5.254869583	5.47612725	5.531441667	5.47612725	5.14424075	5.088926333	4.9782975	4.867668667	5.028583333	5.531441667	5.933728333	6.0343	5.8834425	5.2800125	4.525725	3.872009167
17	2.710917825	2.667887383	2.5818265	2.495765617	2.538796058	2.796978708	3.0981918	3.657587542	4.087891958	4.260013725	4.303044167	4.260013725	4.001831075	3.958800633	3.87273975	3.786678867	3.911858333	4.303044167	4.615992833	4.69423	4.57687425	4.10745125	3.5206725	3.012130917
18	0.386942325	0.380800383	0.3685165	0.356232617	0.362374558	0.399226208	0.4422198	0.522065042	0.583484458	0.608052225	0.614194167	0.608052225	0.571200575	0.565058633	0.55277475	0.540490867	0.558358333	0.614194167	0.658862833	0.67003	0.65327925	0.58627625	0.5025225	0.429935917
19	3.09786015	3.048687767	2.950343	2.851998233	2.901170617	3.196204917	3.5404116	4.179652583	4.671376417	4.86806595	4.917238333	4.86806595	4.57303165	4.523859267	4.4255145	4.327169733	4.470216667	4.917238333	5.274855667	5.36426	5.2301535	4.6937275	4.023195	3.442066833
20	2.8875	2.841666667	2.75	2.658333333	2.704166667	2.979166667	3.3	3.895833333	4.354166667	4.5375	4.583333333	4.5375	4.2625	4.216666667	4.125	4.033333333	4.166666667	4.583333333	4.916666667	5	4.875	4.375	3.75	3.208333333
21	1.7325	1.705	1.65	1.595	1.6225	1.7875	1.98	2.3375	2.6125	2.7225	2.75	2.7225	2.5575	2.53	2.475	2.42	2.5	2.75	2.95	3	2.925	2.625	2.25	1.925
22	3.40725	3.353166667	3.245	3.136833333	3.190916667	3.515416667	3.894	4.597083333	5.137916667	5.35425	5.408333333	5.35425	5.02975	4.975666667	4.8675	4.759333333	4.916666667	5.408333333	5.801666667	5.9	5.7525	5.1625	4.425	3.785833333

## P_Profiles_Load_incr
Bus	t1	t2	t3	t4	t5	t6	t7	t8	t9	t10	t11	t12	t13	t14	t15	t16	t17	t18	t19	t20	t21	t22	t23	t24
1	1.155	1.136666667	1.1	1.063333333	1.081666667	1.191666667	1.32	1.558333333	1.741666667	1.815	1.833333333	1.815	1.705	1.686666667	1.65	1.613333333	1.666666667	1.833333333	1.966666667	2	1.95	1.75	1.5	1.283333333
2	1.7325	1.705	1.65	1.595	1.6225	1.7875	1.98	2.3375	2.6125	2.7225	2.75	2.7225	2.5575	2.53	2.475	2.42	2.5	2.75	2.95	3	2.925	2.625	2.25	1.925
3	0.5775	0.568333333	0.55	0.531666667	0.540833333	0.595833333	0.66	0.779166667	0.870833333	0.9075	0.916666667	0.9075	0.8525	0.843333333	0.825	0.806666667	0.833333333	0.916666667	0.983333333	1	0.975	0.875	0.75	0.641666667
4	1.617	1.591333333	1.54	1.488666667	1.514333333	1.668333333	1.848	2.181666667	2.438333333	2.541	2.566666667	2.541	2.387	2.361333333	2.31	2.258666667	2.333333333	2.566666667	2.753333333	2.8	2.73	2.45	2.1	1.796666667
5	2.3228205	2.285950333	2.21221	2.138469667	2.175339833	2.396560833	2.654652	3.133964167	3.502665833	3.6501465	3.687016667	3.6501465	3.4289255	3.392055333	3.318315	3.244574667	3.351833333	3.687016667	3.955163333	4.0222	3.921645	3.519425	3.01665	2.580911667
6	1.16198775	1.1435435	1.106655	1.0697665	1.08821075	1.19887625	1.327986 / Chart Title	1.56776125	1.75220375	1.82598075	1.844425	1.82598075	1.71531525	1.696871	1.6599825	1.623094	1.67675	1.844425	1.978565	2.0121	1.9617975	1.7605875	1.509075	1.2910975
7	0.8905512	0.876415467	0.848144	0.819872533	0.834008267	0.918822667	1.0177728	1.201537333	1.342894667	1.3994376	1.413573333	1.3994376	1.3146232	1.300487467	1.272216	1.243944533	1.285066667	1.413573333	1.516378667	1.54208	1.503528	1.34932	1.15656	0.989501333
8	3.09786015	3.048687767	2.950343	2.851998233	2.901170617	3.196204917	3.5404116	4.179652583	4.671376417	4.86806595	4.917238333	4.86806595	4.57303165	4.523859267	4.4255145	4.327169733	4.470216667	4.917238333	5.274855667	5.36426	5.2301535	4.6937275	4.023195	3.442066833
9	2.710917825	2.667887383	2.5818265	2.495765617	2.538796058	2.796978708	3.0981918	3.657587542	4.087891958	4.260013725	4.303044167	4.260013725	4.001831075	3.958800633	3.87273975	3.786678867	3.911858333	4.303044167	4.615992833	4.69423	4.57687425	4.10745125	3.5206725	3.012130917
10	0.693	0.682	0.66	0.638	0.649	0.715	0.792	0.935	1.045	1.089	1.1	1.089	1.023	1.012	0.99	0.968	1	1.1	1.18	1.2	1.17	1.05	0.9	0.77
11	1.386	1.364	1.32	1.276	1.298	1.43	1.584	1.87	2.09	2.178	2.2	2.178	2.046	2.024	1.98	1.936	2	2.2	2.36	2.4	2.34	2.1	1.8	1.54
12	2.079	2.046	1.98	1.914	1.947	2.145	2.376	2.805	3.135	3.267	3.3	3.267	3.069	3.036	2.97	2.904	3	3.3	3.54	3.6	3.51	3.15	2.7	2.31
13	13.86	13.64	13.2	12.76	12.98	14.3	15.84	18.7	20.9	21.78	22	21.78	20.46	20.24	19.8	19.36	20	22	23.6	24	23.4	21	18	15.4
14	2.50878474	2.46896276	2.3893188	2.30967484	2.34949682	2.5884287	2.86718256	3.3848683	3.7830881	3.94237602	3.982198	3.94237602	3.70344414	3.66362216	3.5839782	3.50433424	3.62018	3.982198	4.2718124	4.344216	4.2356106	3.801189	3.258162	2.7875386
15	1.85871609	1.82921266	1.7702058	1.71119894	1.74070237	1.91772295	2.12424696	2.50779155	2.80282585	2.92083957	2.950343	2.92083957	2.74381899	2.71431556	2.6553087	2.59630184	2.68213	2.950343	3.1649134	3.218556	3.1380921	2.8162365	2.413917	2.0652401
16	4.1817699	4.1153926	3.982638	3.8498834	3.9162607	4.3145245	4.7791656	5.6420705	6.3058435	6.5713527	6.63773	6.5713527	6.1730889	6.1067116	5.973957	5.8412024	6.0343	6.63773	7.120474	7.24116	7.060131	6.336015	5.43087	4.646411
17	3.25310139	3.20146486	3.0981918	2.99491874	3.04655527	3.35637445	3.71783016	4.38910505	4.90547035	5.11201647	5.163653	5.11201647	4.80219729	4.75056076	4.6472877	4.54401464	4.69423	5.163653	5.5391914	5.633076	5.4922491	4.9289415	4.224807	3.6145571
18	0.46433079	0.45696046	0.4422198	0.42747914	0.43484947	0.47907145	0.53066376	0.62647805	0.70018135	0.72966267	0.737033	0.72966267	0.68544069	0.67807036	0.6633297	0.64858904	0.67003	0.737033	0.7906354	0.804036	0.7839351	0.7035315	0.603027	0.5159231
19	3.71743218	3.65842532	3.5404116	3.42239788	3.48140474	3.8354459	4.24849392	5.0155831	5.6056517	5.84167914	5.900686	5.84167914	5.48763798	5.42863112	5.3106174	5.19260368	5.36426	5.900686	6.3298268	6.437112	6.2761842	5.632473	4.827834	4.1304802
20	3.465	3.41	3.3	3.19	3.245	3.575	3.96	4.675	5.225	5.445	5.5	5.445	5.115	5.06	4.95	4.84	5	5.5	5.9	6	5.85	5.25	4.5	3.85
21	2.079	2.046	1.98	1.914	1.947	2.145	2.376	2.805	3.135	3.267	3.3	3.267	3.069	3.036	2.97	2.904	3	3.3	3.54	3.6	3.51	3.15	2.7	2.31
22	4.0887	4.0238	3.894	3.7642	3.8291	4.2185	4.6728	5.5165	6.1655	6.4251	6.49	6.4251	6.0357	5.9708	5.841	5.7112	5.9	6.49	6.962	7.08	6.903	6.195	5.31	4.543

## shunts
Bus	bsh0	bshmin	bshmax
1	-3.4012	-6.8024	0
4	1.5	0	3
5	2	0	4
7	1	0	2
8	2	0	4
9	2	0	4
12	-4	-8	0
14	2	0	4
16	2	0	4
17	1	0	2
19	1	0	2
23	-1	-2	0

## Q_Profiles_Load
Bus	t1	t2	t3	t4	t5	t6	t7	t8	t9	t10	t11	t12	t13	t14	t15	t16	t17	t18	t19	t20	t21	t22	t23	t24
1	0.8	0.8	0.8	0.8	0.8	0.8	0.8	0.8	0.8	0.8	0.8	0.8	0.8	0.8	0.8	0.8	0.8	0.8	0.8	0.8	0.8	0.8	0.8	0.8
2	1	1	1	1	1	1	1	1	1	1	1	1	1	1	1	1	1	1	1	1	1	1	1	1
3	0.4	0.4	0.4	0.4	0.4	0.4	0.4	0.4	0.4	0.4	0.4	0.4	0.4	0.4	0.4	0.4	0.4	0.4	0.4	0.4	0.4	0.4	0.4	0.4
4	0.95	0.95	0.95	0.95	0.95	0.95	0.95	0.95	0.95	0.95	0.95	0.95	0.95	0.95	0.95	0.95	0.95	0.95	0.95	0.95	0.95	0.95	0.95	0.95
5	1.90111	1.90111	1.90111	1.90111	1.90111	1.90111	1.90111	1.90111	1.90111	1.90111	1.90111	1.90111	1.90111	1.90111	1.90111	1.90111	1.90111	1.90111	1.90111	1.90111	1.90111	1.90111	1.90111	1.90111
6	0.7506	0.7506	0.7506	0.7506	0.7506	0.7506	0.7506	0.7506	0.7506	0.7506	0.7506	0.7506	0.7506	0.7506	0.7506	0.7506	0.7506	0.7506	0.7506	0.7506	0.7506	0.7506	0.7506	0.7506
7	0.9621	0.9621	0.9621	0.9621	0.9621	0.9621	0.9621	0.9621	0.9621	0.9621	0.9621	0.9621	0.9621	0.9621	0.9621	0.9621	0.9621	0.9621	0.9621	0.9621	0.9621	0.9621	0.9621	0.9621
8	2.86821	2.86821	2.86821	2.86821	2.86821	2.86821	2.86821	2.86821	2.86821	2.86821	2.86821	2.86821	2.86821	2.86821	2.86821	2.86821	2.86821	2.86821	2.86821	2.86821	2.86821	2.86821	2.86821	2.86821
9	2.38471	2.38471	2.38471	2.38471	2.38471	2.38471	2.38471	2.38471	2.38471	2.38471	2.38471	2.38471	2.38471	2.38471	2.38471	2.38471	2.38471	2.38471	2.38471	2.38471	2.38471	2.38471	2.38471	2.38471
10	0.3	0.3	0.3	0.3	0.3	0.3	0.3	0.3	0.3	0.3	0.3	0.3	0.3	0.3	0.3	0.3	0.3	0.3	0.3	0.3	0.3	0.3	0.3	0.3
11	0.5	0.5	0.5	0.5	0.5	0.5	0.5	0.5	0.5	0.5	0.5	0.5	0.5	0.5	0.5	0.5	0.5	0.5	0.5	0.5	0.5	0.5	0.5	0.5
12	1	1	1	1	1	1	1	1	1	1	1	1	1	1	1	1	1	1	1	1	1	1	1	1
13	5	5	5	5	5	5	5	5	5	5	5	5	5	5	5	5	5	5	5	5	5	5	5	5
14	1.51101	1.51101	1.51101	1.51101	1.51101	1.51101	1.51101	1.51101	1.51101	1.51101	1.51101	1.51101	1.51101	1.51101	1.51101	1.51101	1.51101	1.51101	1.51101	1.51101	1.51101	1.51101	1.51101	1.51101
15	1.43411	1.43411	1.43411	1.43411	1.43411	1.43411	1.43411	1.43411	1.43411	1.43411	1.43411	1.43411	1.43411	1.43411	1.43411	1.43411	1.43411	1.43411	1.43411	1.43411	1.43411	1.43411	1.43411	1.43411
16	2.88171	2.88171	2.88171	2.88171	2.88171	2.88171	2.88171	2.88171	2.88171	2.88171	2.88171	2.88171	2.88171	2.88171	2.88171	2.88171	2.88171	2.88171	2.88171	2.88171	2.88171	2.88171	2.88171	2.88171
17	2.38471	2.38471	2.38471	2.38471	2.38471	2.38471	2.38471	2.38471	2.38471	2.38471	2.38471	2.38471	2.38471	2.38471	2.38471	2.38471	2.38471	2.38471	2.38471	2.38471	2.38471	2.38471	2.38471	2.38471
18	0.4835	0.4835	0.4835	0.4835	0.4835	0.4835	0.4835	0.4835	0.4835	0.4835	0.4835	0.4835	0.4835	0.4835	0.4835	0.4835	0.4835	0.4835	0.4835	0.4835	0.4835	0.4835	0.4835	0.4835
19	2.88821	2.88821	2.88821	2.88821	2.88821	2.88821	2.88821	2.88821	2.88821	2.88821	2.88821	2.88821	2.88821	2.88821	2.88821	2.88821	2.88821	2.88821	2.88821	2.88821	2.88821	2.88821	2.88821	2.88821
20	1.49	1.49	1.49	1.49	1.49	1.49	1.49	1.49	1.49	1.49	1.49	1.49	1.49	1.49	1.49	1.49	1.49	1.49	1.49	1.49	1.49	1.49	1.49	1.49
21	1	1	1	1	1	1	1	1	1	1	1	1	1	1	1	1	1	1	1	1	1	1	1	1
22	3	3	3	3	3	3	3	3	3	3	3	3	3	3	3	3	3	3	3	3	3	3	3	3

## contingencies
cont	From	To
1	1	3
2	2	24
3	3	24
4	25	4
5	5	7
6	5	9
7	6	8
8	6	9
9	7	8
10	10	11
11	26	23
12	26	27
13	26	28
14	26	12
15	23	28
16	23	12
17	27	29
18	28	31
19	31	29
20	14	36
21	14	20
22	15	16
23	15	36
24	16	36
25	16	17
26	16	18
27	36	37
28	37	19
29	37	21
30	17	18
31	20	21
32	21	22
33	12	13

## Storage
Bus	Ps	Qs	Energy (MWh)	E_rating (MWh)	Charge_rating (MW)	Discharge_rating (MW)	Charge_efficiency	Discharge_efficiency	Thermal_rating (MVA)	Qmin (MVAr)	Qmax (MVAr)	R	X	P_loss	Q_loss	Status	soc_initial	soc_min	soc_max	E_rating_min (MWh)	E_initial (MWh)	cost_a	cost_b	cost_c
9.00	0	0	1	2200	400	400	0.95	0.95	1000	-50	70	0	0.01	0	0	1	5.00E-03	0	1	660	1100	0	3	0
17.00	0	0	1	2200	400	400	0.95	0.95	1000	-50	70	0	0.01	0	0	1	5.00E-03	0	1	660	1100	0	3	0

## Base_MVA
base_MVA
100

## working
Bus	t1	t2	t3	t4	t5	t6	t7	t8	t9	t10	t11	t12	t13	t14	t15	t16	t17	t18	t19	t20	t21	t22	t23	t24

					cont	From	To
					1	1	3
					2	2	24
					3	3	24
					4	25	4
					5	5	7
					6	5	9
					7	6	8
					8	6	9
					9	7	8
					10	10	11
					11	26	23
					12	26	27
					13	26	28
					14	26	12
					15	23	28
					16	23	12
					17	27	29
					18	28	31
					19	31	29
					20	14	36
					21	14	20
					22	15	16
					23	15	36
					24	16	36
					25	16	17
					26	16	18
					27	36	37
					28	37	19
					29	37	21
					30	17	18
					31	20	21
					32	21	22
					33	12	13

## Sheet1
	From	To
1	1	3
2	2	24
3	3	24
4	25	4
5	5	7
6	5	9
7	6	8
8	6	9
9	7	8
10	10	11
11	26	23
12	26	27
13	26	28
14	26	12
15	23	28
16	23	12
17	27	29
18	27	30
19	30	15
20	28	31
21	31	29
22	31	32
23	32	14
24	31	33
25	33	14
26	29	34
27	34	15
28	29	35
29	35	36
30	14	36
31	14	20
32	15	16
33	15	36
34	16	36
35	16	17
36	16	18
37	36	37
38	37	19
39	37	21
40	17	18
41	20	21
42	21	22
43	12	13

## number_identifier
bus	original number		wind	FL	Storage
1	1011
2	1012
3	1013
4	1022
5	1041
6	1042
7	1043
8	1044
9	1045
10	2031
11	2032
12	4071
13	4072
14	4041
15	4042
16	4043
17	4046
18	4047
19	4051
20	4061
21	4062
22	4063
23	4012
24	1014
25	1021
26	4011
27	4021
28	4022
29	4032
30	404c
31	4031
32	404f
33	404g
34	404d
35	404e
36	4044
37	4045
38	G1
39	G2
40	G3
41	G4
42	G5
43	G6
44	G7
45	G8
46	G9
47	G10
48	G11
49	G12
50	G13
51	G14
52	G15
53	G16
54	G17
55	G18
56	G19
57	G20
58	G21
59	G22
60	G23