## Buses
Bus_N	Bus_Type	Area	V_Nom (kV)	V_max (pu)	V_min (pu)	V_init_re (pu)	V_init_im (pu)
1	2	1	400	1.05	0.95	1	0
2	2	1	400	1.05	0.95	1	0
3	2	1	400	1.05	0.95	1	0
4	2	1	400	1.05	0.95	1	0
5	2	1	220	1.05	0.95	1	0
6	2	1	220	1.05	0.95	1	0
7	2	1	400	1.05	0.95	1	0
8	1	2	150	1.05	0.95	1	0
9	1	2	150	1.05	0.95	1	0
10	1	2	150	1.05	0.95	1	0
11	1	2	150	1.05	0.95	1	0
12	1	2	150	1.05	0.95	1	0
13	1	2	150	1.05	0.95	1	0
14	1	2	150	1.05	0.95	1	0
15	1	2	150	1.05	0.95	1	0
16	1	2	150	1.05	0.95	1	0
17	1	2	150	1.05	0.95	1	0
18	1	2	150	1.05	0.95	1	0
19	1	2	150	1.05	0.95	1	0
20	1	2	150	1.05	0.95	1	0
21	1	2	150	1.05	0.95	1	0
22	1	2	150	1.05	0.95	1	0
23	1	2	150	1.05	0.95	1	0
24	1	2	150	1.05	0.95	1	0
25	1	2	150	1.05	0.95	1	0
26	1	2	150	1.05	0.95	1	0
27	1	2	150	1.05	0.95	1	0
28	1	2	150	1.05	0.95	1	0
29	1	2	150	1.05	0.95	1	0
30	2	2	150	1.05	0.95	1	0
31	1	2	150	1.05	0.95	1	0
32	1	2	150	1.05	0.95	1	0
33	1	2	150	1.05	0.95	1	0
34	1	2	150	1.05	0.95	1	0
35	1	2	150	1.05	0.95	1	0
36	1	2	220	1.05	0.95	1	0
37	1	2	220	1.05	0.95	1	0
38	1	2	220	1.05	0.95	1	0
39	1	2	220	1.05	0.95	1	0
40	1	2	220	1.05	0.95	1	0
41	1	2	220	1.05	0.95	1	0
42	1	2	220	1.05	0.95	1	0
43	1	2	220	1.05	0.95	1	0
44	1	2	220	1.05	0.95	1	0
45	1	2	220	1.05	0.95	1	0
46	1	2	220	1.05	0.95	1	0
47	1	2	220	1.05	0.95	1	0
48	1	2	220	1.05	0.95	1	0
49	1	2	220	1.05	0.95	1	0
50	1	2	220	1.05	0.95	1	0
51	1	2	220	1.05	0.95	1	0
52	1	2	220	1.05	0.95	1	0
53	1	2	220	1.05	0.95	1	0
54	1	2	220	1.05	0.95	1	0
55	1	2	220	1.05	0.95	1	0
56	1	2	220	1.05	0.95	1	0
57	1	2	220	1.05	0.95	1	0
58	1	2	220	1.05	0.95	1	0
59	1	2	220	1.05	0.95	1	0
60	1	2	220	1.05	0.95	1	0
61	2	2	220	1.05	0.95	1	0
62	1	2	220	1.05	0.95	1	0
63	1	2	220	1.05	0.95	1	0
64	1	2	220	1.05	0.95	1	0
65	1	2	220	1.05	0.95	1	0
66	1	2	220	1.05	0.95	1	0
67	1	2	220	1.05	0.95	1	0
68	1	2	220	1.05	0.95	1	0
69	1	2	220	1.05	0.95	1	0
70	1	2	220	1.05	0.95	1	0
71	1	2	220	1.05	0.95	1	0
72	1	2	220	1.05	0.95	1	0
73	1	2	220	1.05	0.95	1	0
74	1	2	220	1.05	0.95	1	0
75	1	2	220	1.05	0.95	1	0
76	1	2	220	1.05	0.95	1	0
77	1	2	220	1.05	0.95	1	0
78	1	2	220	1.05	0.95	1	0
79	1	2	220	1.05	0.95	1	0
80	1	2	400	1.05	0.95	1	0
81	1	2	400	1.05	0.95	1	0
82	1	2	400	1.05	0.95	1	0
83	1	2	400	1.05	0.95	1	0
84	1	2	400	1.05	0.95	1	0
85	1	2	400	1.05	0.95	1	0
86	1	2	400	1.05	0.95	1	0
87	1	2	400	1.05	0.95	1	0
88	1	2	400	1.05	0.95	1	0
89	1	2	400	1.05	0.95	1	0
90	1	2	400	1.05	0.95	1	0
91	1	2	400	1.05	0.95	1	0
92	1	2	400	1.05	0.95	1	0
93	1	2	400	1.05	0.95	1	0
94	1	2	400	1.05	0.95	1	0
95	1	2	400	1.05	0.95	1	0
96	1	2	400	1.05	0.95	1	0
97	1	2	400	1.05	0.95	1	0
98	1	2	400	1.05	0.95	1	0
99	1	2	400	1.05	0.95	1	0
100	1	2	400	1.05	0.95	1	0
101	1	2	400	1.05	0.95	1	0
102	1	2	400	1.05	0.95	1	0
103	1	2	400	1.05	0.95	1	0
104	1	2	400	1.05	0.95	1	0
105	1	2	400	1.05	0.95	1	0
106	1	2	400	1.05	0.95	1	0
107	1	2	400	1.05	0.95	1	0
108	2	2	130	1.05	0.95	1	0
109	2	2	63	1.05	0.95	1	0
110	2	2	63	1.05	0.95	1	0
111	2	2	63	1.05	0.95	1	0
112	2	2	63	1.05	0.95	1	0
113	2	2	63	1.05	0.95	1	0
114	2	2	63	1.05	0.95	1	0
115	2	2	63	1.05	0.95	1	0
116	2	2	63	1.05	0.95	1	0
117	1	2	63	1.05	0.95	1	0
118	2	2	63	1.05	0.95	1	0
119	2	2	63	1.05	0.95	1	0
120	2	2	63	1.05	0.95	1	0
121	2	2	63	1.05	0.95	1	0
122	2	2	63	1.05	0.95	1	0
123	2	2	63	1.05	0.95	1	0
124	2	2	63	1.05	0.95	1	0
125	2	2	63	1.05	0.95	1	0
126	2	2	63	1.05	0.95	1	0
127	3	2	63	1.05	0.95	1	0
128	2	2	63	1.05	0.95	1	0
129	2	2	63	1.05	0.95	1	0
130	2	2	63	1.05	0.95	1	0
131	2	2	63	1.05	0.95	1	0
132	2	2	63	1.05	0.95	1	0
133	2	2	63	1.05	0.95	1	0
134	2	2	63	1.05	0.95	1	0
135	1	2	63	1.05	0.95	1	0
136	2	2	63	1.05	0.95	1	0
137	2	2	63	1.05	0.95	1	0
138	2	2	63	1.05	0.95	1	0
139	2	2	63	1.05	0.95	1	0
140	2	2	63	1.05	0.95	1	0
141	2	2	63	1.05	0.95	1	0
142	2	2	63	1.05	0.95	1	0
143	1	2	63	1.05	0.95	1	0
144	2	2	63	1.05	0.95	1	0
145	2	2	63	1.05	0.95	1	0
146	1	2	63	1.05	0.95	1	0
147	2	2	63	1.05	0.95	1	0
148	1	2	63	1.05	0.95	1	0
149	2	2	63	1.05	0.95	1	0
150	2	2	63	1.05	0.95	1	0
151	2	2	63	1.05	0.95	1	0
152	2	2	63	1.05	0.95	1	0
153	2	2	63	1.05	0.95	1	0
154	2	2	63	1.05	0.95	1	0
155	2	2	63	1.05	0.95	1	0
156	2	2	63	1.05	0.95	1	0
157	2	2	63	1.05	0.95	1	0
158	2	2	63	1.05	0.95	1	0
159	2	2	63	1.05	0.95	1	0
160	2	2	63	1.05	0.95	1	0
161	2	2	63	1.05	0.95	1	0
162	2	2	63	1.05	0.95	1	0
163	2	2	63	1.05	0.95	1	0
164	2	2	63	1.05	0.95	1	0
165	2	2	63	1.05	0.95	1	0
166	2	2	63	1.05	0.95	1	0
167	2	2	63	1.05	0.95	1	0
168	2	2	63	1.05	0.95	1	0
169	2	2	63	1.05	0.95	1	0
170	2	2	63	1.05	0.95	1	0
171	2	2	63	1.05	0.95	1	0
172	2	2	63	1.05	0.95	1	0
173	2	2	150	1.05	0.95	1	0
174	1	2	150	1.05	0.95	1	0
175	1	2	150	1.05	0.95	1	0
176	1	2	150	1.05	0.95	1	0
177	2	2	150	1.05	0.95	1	0
178	2	2	150	1.05	0.95	1	0
179	1	2	150	1.05	0.95	1	0
180	1	2	150	1.05	0.95	1	0
181	2	2	150	1.05	0.95	1	0
182	2	2	150	1.05	0.95	1	0
183	2	2	150	1.05	0.95	1	0
184	1	2	150	1.05	0.95	1	0
185	1	2	150	1.05	0.95	1	0
186	1	2	150	1.05	0.95	1	0
187	1	2	220	1.05	0.95	1	0
188	1	2	220	1.05	0.95	1	0
189	1	2	220	1.05	0.95	1	0
190	1	2	220	1.05	0.95	1	0
191	2	2	220	1.05	0.95	1	0
192	2	2	220	1.05	0.95	1	0
193	1	2	220	1.05	0.95	1	0
194	2	2	220	1.05	0.95	1	0
195	2	2	220	1.05	0.95	1	0
196	2	2	220	1.05	0.95	1	0
197	1	2	220	1.05	0.95	1	0
198	2	2	220	1.05	0.95	1	0
199	1	2	220	1.05	0.95	1	0
200	1	2	220	1.05	0.95	1	0
201	2	2	220	1.05	0.95	1	0
202	2	2	220	1.05	0.95	1	0
203	2	2	220	1.05	0.95	1	0
204	1	2	220	1.05	0.95	1	0
205	1	2	220	1.05	0.95	1	0
206	1	2	220	1.05	0.95	1	0
207	2	2	220	1.05	0.95	1	0
208	1	2	220	1.05	0.95	1	0
209	1	2	220	1.05	0.95	1	0
210	1	2	220	1.05	0.95	1	0
211	1	2	220	1.05	0.95	1	0
212	1	2	220	1.05	0.95	1	0
213	1	2	220	1.05	0.95	1	0
214	1	2	220	1.05	0.95	1	0
215	1	2	220	1.05	0.95	1	0
216	1	2	220	1.05	0.95	1	0
217	1	2	220	1.05	0.95	1	0
218	2	2	220	1.05	0.95	1	0
219	1	2	220	1.05	0.95	1	0
220	2	2	220	1.05	0.95	1	0
221	1	2	220	1.05	0.95	1	0
222	2	2	220	1.05	0.95	1	0
223	1	2	220	1.05	0.95	1	0
224	1	2	220	1.05	0.95	1	0
225	2	2	400	1.05	0.95	1	0
226	1	2	400	1.05	0.95	1	0
227	2	2	400	1.05	0.95	1	0
228	2	2	400	1.05	0.95	1	0
229	1	2	400	1.05	0.95	1	0
230	1	2	400	1.05	0.95	1	0
231	1	2	400	1.05	0.95	1	0
232	1	2	400	1.05	0.95	1	0
233	2	2	400	1.05	0.95	1	0
234	2	2	400	1.05	0.95	1	0
235	2	2	400	1.05	0.95	1	0
236	2	2	400	1.05	0.95	1	0
237	2	2	400	1.05	0.95	1	0
238	2	2	400	1.05	0.95	1	0
239	2	2	400	1.05	0.95	1	0
240	2	2	400	1.05	0.95	1	0
241	2	2	400	1.05	0.95	1	0
242	2	2	400	1.05	0.95	1	0
243	1	2	400	1.05	0.95	1	0
244	1	2	400	1.05	0.95	1	0
245	1	2	150	1.05	0.95	1	0
246	1	2	150	1.05	0.95	1	0
247	1	2	150	1.05	0.95	1	0
248	1	2	150	1.05	0.95	1	0
249	1	2	150	1.05	0.95	1	0
250	2	2	150	1.05	0.95	1	0
251	2	2	150	1.05	0.95	1	0
252	2	2	150	1.05	0.95	1	0
253	2	2	150	1.05	0.95	1	0
254	2	2	150	1.05	0.95	1	0
255	2	2	150	1.05	0.95	1	0
256	1	2	220	1.05	0.95	1	0
257	1	2	220	1.05	0.95	1	0
258	1	2	220	1.05	0.95	1	0
259	1	2	220	1.05	0.95	1	0
260	1	2	220	1.05	0.95	1	0
261	1	2	220	1.05	0.95	1	0
262	2	2	220	1.05	0.95	1	0
263	2	2	220	1.05	0.95	1	0
264	2	2	220	1.05	0.95	1	0
265	2	2	220	1.05	0.95	1	0
266	2	2	220	1.05	0.95	1	0
267	2	2	220	1.05	0.95	1	0
268	2	2	400	1.05	0.95	1	0
269	1	2	63	1.05	0.95	1	0
270	1	2	63	1.05	0.95	1	0
271	1	2	63	1.05	0.95	1	0
272	1	2	63	1.05	0.95	1	0
273	2	2	63	1.05	0.95	1	0
274	1	2	63	1.05	0.95	1	0
275	1	2	63	1.05	0.95	1	0
276	1	2	63	1.05	0.95	1	0
277	1	2	63	1.05	0.95	1	0
278	1	2	63	1.05	0.95	1	0
279	1	2	63	1.05	0.95	1	0
280	1	2	63	1.05	0.95	1	0
281	1	2	63	1.05	0.95	1	0
282	1	2	63	1.05	0.95	1	0
283	1	2	63	1.05	0.95	1	0
284	1	2	63	1.05	0.95	1	0
285	1	2	63	1.05	0.95	1	0
286	1	2	63	1.05	0.95	1	0
287	1	2	63	1.05	0.95	1	0
288	1	2	63	1.05	0.95	1	0
289	1	2	63	1.05	0.95	1	0
290	1	2	63	1.05	0.95	1	0
291	1	2	63	1.05	0.95	1	0
292	1	2	63	1.05	0.95	1	0
293	1	2	63	1.05	0.95	1	0
294	1	2	63	1.05	0.95	1	0
295	1	2	63	1.05	0.95	1	0
296	1	2	63	1.05	0.95	1	0
297	1	2	63	1.05	0.95	1	0
298	1	2	63	1.05	0.95	1	0
299	1	2	63	1.05	0.95	1	0
300	1	2	63	1.05	0.95	1	0
301	1	2	63	1.05	0.95	1	0
302	1	2	63	1.05	0.95	1	0
303	1	2	63	1.05	0.95	1	0
304	1	2	63	1.05	0.95	1	0

## Lines
From	To	g (pu)	b (pu)	g_sh (pu)	b_sh (pu)	RATE_A	br_status
8	176	3.927412677	-13.40078447	0	0.02229	0.96	1
8	176	3.921167305	-13.41637064	0	0.02205	0.96	1
9	14	23.82984835	-125.5147492	0	0.0026	2.55	1
9	14	24.3799138	-131.1532589	0	0.0025	1.24	1
9	14	22.7881096	-122.8372757	0	0.00265	2.55	1
10	26	3.338941208	-20.45907219	0	0.0164	2.6	1
10	19	1.624771769	-8.648928083	0	0.03801	2.18	1
10	22	3.364914397	-11.23840121	0	0.02747	1.64	1
11	14	3.802405222	-13.14733116	0	0.02214	1.71	1
11	14	3.931375474	-13.42144204	0	0.02204	1.91	1
12	34	1.558496452	-8.021515798	0	0.04435	2.55	1
12	22	2.365606683	-8.843162355	0	0.04049	1.89	1
12	29	5.663921939	-18.48719075	0	0.01745	1.95	1
12	29	5.663921939	-18.48719075	0	0.01745	1.95	1
12	23	2.418736102	-10.8626392	0	0.03214	1.95	1
12	29	1.642872055	-17.18903339	0	0.03609	2.6	1
13	246	8.689111617	-44.53684461	0	0.00811	2.6	1
13	20	11.43777253	-37.47597684	0	0.00855	1.95	1
13	14	4.631113856	-23.79616752	0	0.01506	2.55	1
13	20	11.43777253	-37.47597684	0	0.00855	1.95	1
13	14	4.631113856	-23.79616752	0	0.01506	2.55	1
13	180	8.89413833	-45.66090481	0	0.00788	2.55	1
14	186	2.988957251	-10.16604769	0	0.02905	1.85	1
14	180	8.89413833	-45.66090481	0	0.00788	2.55	1
14	246	8.980991995	-46.04959621	0	0.00779	2.55	1
14	185	7.145633659	-24.2977202	0	0.01266	1.91	1
15	183	5.92221959	-59.79997342	0	0.01111	3.4	1
15	250	19.49210358	-101.0623196	0	0.00342	1.3	1
15	26	2.663698493	-16.32130658	0	0.02055	2.6	1
15	28	2.560274898	-8.379430437	0	0.03827	1.95	1
15	255	19.88473903	-81.58384062	0	0.02727	2.6	1
15	22	1.735021185	-8.805594984	0	0.04126	2.24	1
15	29	1.628466576	-5.325467156	0	0.06032	1.95	1
15	22	1.735021185	-8.805594984	0	0.04126	2.24	1
15	27	2.728415749	-9.673198524	0	0.03037	1.91	1
15	250	19.01092366	-99.01946332	0	0.00349	1.3	1
16	178	6.185802485	-26.43896032	0	0.01167	1.04	1
17	25	3.695493751	-14.55862099	0	0.02191	1.04	1
17	21	3.394794192	-13.90063798	0	0.02323	1.95	1
17	184	10.70506293	-29.21146468	0	0.01032	0.91	1
17	21	2.684291526	-17.06016392	0	0.0248	2.6	1
18	25	6.927856671	-22.06749712	0	0.01502	1.04	1
18	32	3.336007821	-11.87691836	0	0.02533	1.95	1
18	25	6.962029747	-22.13527014	0	0.01508	1.04	1
19	186	2.988957251	-10.16604769	0	0.02905	1.85	1
21	251	3.418420242	-23.42458461	0	0.0195	2.6	1
21	30	3.70580201	-15.60242942	0	0.0208	1.95	1
22	245	6.583235563	-22.35692869	0	0.01324	0.81	1
22	34	3.258068348	-15.33873989	0	0.06238	3.37	1
23	34	3.035157886	-15.71366551	0	0.02247	2.55	1
23	34	2.706776063	-12.80579182	0	0.0273	2.55	1
23	34	3.035157886	-15.71366551	0	0.02247	2.55	1
24	31	2.871555951	-30.29954682	0	0.0754	5.2	1
24	252	2.824300215	-14.82529847	0	0.02314	2.53	1
24	35	0.720161126	-7.832680288	0	0.06946	2.53	1
24	248	5.021684547	-26.02145629	0	0.0135	2.27	1
24	181	18.68524449	-62.74127965	0	0.00484	1.89	1
24	248	5.021684547	-26.02145629	0	0.0135	2.27	1
25	32	8.032216024	-26.20801636	0	0.01223	1.95	1
25	32	6.728867751	-35.91399653	0	0.01516	2.33	1
25	32	8.057925666	-26.29985879	0	0.01219	1.95	1
27	185	7.145633659	-24.2977202	0	0.01266	1.91	1
28	29	4.460609244	-14.57070433	0	0.0221	1.95	1
30	32	11.73888469	-38.37278769	0	0.00834	1.95	1
30	32	8.572367115	-33.13009094	0	0.00946	1.95	1
30	33	3.472326095	-36.3792934	0	0.0164	5.2	1
30	184	10.70506293	-29.21146468	0	0.01032	0.91	1
30	174	6.045445879	-40.64633584	0	0.009	2.6	1
30	32	11.73888469	-38.37278769	0	0.00834	1.95	1
30	179	19.76159572	-67.17961819	0	0.0044	1.04	1
31	253	3.215295257	-16.86335422	0	0.02036	2.53	1
31	248	5.021684547	-26.02145629	0	0.0135	2.27	1
31	248	5.021684547	-26.02145629	0	0.0135	2.27	1
32	254	1.742031917	-9.495891475	0	0.0332	2.6	1
32	33	2.932966028	-20.33241773	0	0.02461	5.04	1
32	254	1.742031917	-9.495891475	0	0.0332	2.6	1
33	184	4.310661875	-28.92590964	0	0.01267	2.74	1
33	182	86.95652174	-608.6956522	0	0.00056	3.06	1
33	173	28.93436838	-185.6033874	0	0.002	3.06	1
33	177	9.23936638	-32.05948816	0	0.00938	1.04	1
36	71	8.413886738	-45.32025356	0	0.13035	6.66	1
36	188	444.9938195	-1508.034611	0	0.00092	1.91	1
36	189	444.9938195	-1508.034611	0	0.00092	1.91	1
36	64	7.700827636	-42.22559077	0	0.1377	6.66	1
36	187	295.6194571	-1612.469766	0	0.00094	1.91	1
37	213	764.0449438	-1977.52809	0	0.04927	3.22	1
37	59	96.46966948	-219.3536532	0	0.35975	4.93	1
37	214	764.0449438	-1977.52809	0	0.04927	3.22	1
37	215	764.0449438	-1977.52809	0	0.04927	3.22	1
37	216	764.0449438	-1977.52809	0	0.04927	3.22	1
38	208	338.3856186	-768.4173423	0	0.10268	4.93	1
38	209	343.6426117	-773.1958763	0	0.10056	4.93	1
39	258	9.638195162	-53.51267866	0	0.02629	3.82	1
39	69	4.788259272	-25.96254118	0	0.05671	3.81	1
39	199	3.579123012	-19.92911451	0	0.0707	3.81	1
39	78	4.791178523	-26.55536181	0	0.05332	3.82	1
39	258	13.59119608	-74.01538863	0	0.02007	1.99	1
39	71	17.50316826	-96.21960259	0	0.05957	6.84	1
39	45	1.944048073	-10.52834997	0	0.14133	3.81	1
39	195	6.748266783	-36.72507171	0	0.04046	1.99	1
39	69	4.824299838	-25.97861027	0	0.05799	3.42	1
40	65	3.097737185	-17.84808533	0	0.07975	3.33	1
40	6	6.53509434	-36.2758875	0	0.03939	3.6	1
40	5	4.757605296	-27.06548791	0	0.05497	3.74	1
40	51	3.608807721	-19.99708901	0	0.07272	3.74	1
40	5	4.687886972	-26.74159424	0	0.05564	3.74	1
40	196	198.3663944	-1061.843641	0	0.00135	1.82	1
40	198	8.577082117	-62.72492296	0	0.02877	4.39	1
40	65	3.135090675	-17.56287345	0	0.07982	3.33	1
41	53	25.64102564	-179.4871795	0	0.00902	3.81	1
41	211	4.093494678	-42.84277461	0	0.06702	7.62	1
41	57	11.1316319	-58.10851871	0	0.02798	3.81	1
41	53	19.72654921	-114.9581661	0	0.01465	3.81	1
41	210	16.16012374	-169.104152	0	0.01715	7.62	1
41	68	95.56145163	-216.9807078	0	0.36133	4.93	1
41	68	25.13164193	-171.1345141	0	0.00995	4.01	1
42	257	11.23309694	-62.79952381	0	0.0223	3.81	1
42	78	6.982812462	-38.85748095	0	0.03617	3.82	1
42	78	6.977388899	-38.84287481	0	0.03619	3.82	1
42	257	11.42784691	-63.562185	0	0.02237	3.81	1
43	58	77.5835316	-175.856005	0	0.44633	4.93	1
43	219	40.50479713	-217.1642738	0	0.00676	3.42	1
43	76	97.57361195	-277.1781366	0	0.34652	4.46	1
43	205	55.16975646	-290.7358595	0	0.00533	3.81	1
43	204	23.71065209	-125.2117313	0	0.01235	3.81	1
43	76	98.1166807	-277.8525471	0	0.34511	4.46	1
44	193	6.748241842	-35.96384442	0	0.04234	3.81	1
44	66	3.245289296	-32.13984254	0	0.09461	8.97	1
44	66	4.625978092	-23.92562995	0	0.06834	3.81	1
44	48	8.368312245	-45.20156538	0	0.03311	3.42	1
45	74	5.331845997	-29.68910152	0	0.04775	3.81	1
45	199	3.579123012	-19.92911451	0	0.0707	3.81	1
45	46	5.943265433	-30.53909193	0	0.05417	3.82	1
45	46	5.947382296	-30.70531748	0	0.0542	3.82	1
45	46	5.100999796	-27.5453989	0	0.0527	3.82	1
46	50	8.019416006	-43.54797787	0	0.03328	3.81	1
46	214	7.039540969	-37.76558771	0	0.04001	3.81	1
46	260	3.692452591	-19.76857422	0	0.07531	3.42	1
46	222	1257.861635	-4402.515723	0	0.02068	4.38	1
46	216	7.059572621	-38.31905655	0	0.03797	3.82	1
46	64	11.67368857	-64.09916268	0	0.09065	6.66	1
47	211	4.093494678	-42.84277461	0	0.06702	7.62	1
47	57	3.41672082	-17.90787138	0	0.08954	3.81	1
47	67	4.415238336	-23.24015819	0	0.06856	3.81	1
47	75	4.53153192	-24.60421544	0	0.05957	3.82	1
47	224	21.31182478	-232.7907015	0	0.0107	7.5	1
47	61	99.1831972	-530.9218203	0	0.00285	1.99	1
47	66	6.101372739	-33.54011757	0	0.0443	3.81	1
48	66	3.224170136	-16.80609665	0	0.09535	3.81	1
48	69	9.553086529	-51.21214284	0	0.02971	3.42	1
48	69	9.482984951	-51.18102449	0	0.029	3.81	1
49	193	15.32287788	-202.924599	0	0.01932	12	1
49	57	21.4210116	-110.5273498	0	0.0596	3.81	1
49	221	10.31877511	-136.5830596	0	0.02882	7.62	1
50	56	7.941935626	-69.56547317	0	0.0609	7.62	1
50	204	23.71065209	-125.2117313	0	0.01235	3.81	1
50	215	10.35597009	-56.30239433	0	0.02582	3.82	1
50	213	17.13350015	-88.68626032	0	0.01848	3.81	1
50	55	10.86542594	-58.10033225	0	0.02615	3.81	1
50	217	19.3734911	-101.3382612	0	0.01558	3.82	1
50	55	12.85955074	-70.26825941	0	0.02062	3.81	1
51	197	78.35455436	-695.3966699	0	0.00404	8.25	1
51	194	7.629981899	-39.73812461	0	0.04055	3.82	1
51	66	4.86437647	-25.68144825	0	0.06408	3.82	1
51	66	4.873023804	-25.72216362	0	0.06399	3.82	1
51	194	7.645122929	-39.82040373	0	0.04046	3.82	1
52	199	57.01710513	-311.093328	0	0.00469	1.91	1
53	190	15.00304116	-80.8271947	0	0.02035	3.81	1
53	68	25.73331706	-179.8033051	0	0.009	4.01	1
54	77	4.077210573	-24.98894153	0	0.06249	3.74	1
54	191	11.01824306	-75.55366671	0	0.02104	2.29	1
54	200	475.8128469	-2775.574941	0	0.00053	1.82	1
54	202	475.8128469	-2775.574941	0	0.00053	1.82	1
54	192	10.09551534	-56.26044469	0	0.02516	3.74	1
54	191	13.33323582	-73.81099322	0	0.01925	1.82	1
54	203	423.3700254	-2878.916173	0	0.00053	1.82	1
54	63	8.535838505	-44.70956188	0	0.0352	3.74	1
54	201	475.8128469	-2775.574941	0	0.00053	1.82	1
54	77	4.950434073	-27.56866138	0	0.05182	3.74	1
55	204	79.06357869	-431.9571128	0	0.0034	3.81	1
55	58	145.2712719	-524.7554106	0	0.22418	3.64	1
55	205	55.16975646	-290.7358595	0	0.00533	3.81	1
56	74	4.336281985	-24.1722089	0	0.05857	3.82	1
56	205	22.94539156	-124.1281946	0	0.0117	3.82	1
57	190	15.00304116	-80.8271947	0	0.02035	3.81	1
57	220	13.17717337	-176.6368716	0	0.02152	12	1
57	221	10.31877511	-136.5830596	0	0.02882	7.62	1
57	60	10.85042275	-54.53032971	0	0.02842	3.81	1
57	67	14.2334352	-74.25394506	0	0.02177	3.81	1
57	210	16.16012374	-169.104152	0	0.01715	7.62	1
58	219	185.4744241	-673.5650137	0	0.17477	3.64	1
59	217	79.9811809	-181.1338509	0	0.43235	4.93	1
60	206	961.5384615	-4807.692308	0	0.00031	1.91	1
60	66	16.38521315	-88.11068051	0	0.01708	3.81	1
60	207	675.6756757	-4054.054054	0	0.00036	1.91	1
62	261	8.244054259	-42.69512504	0	0.03816	3.7	1
62	261	8.244054259	-42.69512504	0	0.03816	3.7	1
62	259	5.674041044	-33.41252105	0	0.05136	3.76	1
62	259	5.670251245	-33.40168243	0	0.05138	3.76	1
62	212	17.08084167	-90.58794636	0	0.01664	3.74	1
63	194	2.631489134	-14.68691524	0	0.09589	3.74	1
65	259	5.670251245	-33.40168243	0	0.05138	3.76	1
65	257	11.23309694	-62.79952381	0	0.0223	3.81	1
65	257	11.42784691	-63.562185	0	0.02237	3.81	1
65	259	5.674041044	-33.41252105	0	0.05136	3.76	1
66	218	675.6756757	-4054.054054	0	0.00036	3.81	1
69	70	4.008658174	-36.09110994	0	0.07433	7.62	1
70	197	4.008658174	-36.09110994	0	0.07433	7.62	1
71	78	3.037346281	-16.66094858	0	0.08706	3.82	1
71	78	3.037346281	-16.66094858	0	0.08706	3.82	1
72	261	8.244054259	-42.69512504	0	0.03816	3.7	1
72	261	8.244054259	-42.69512504	0	0.03816	3.7	1
73	79	2.673210377	-28.64390438	0	0.09262	7.62	1
73	77	4.552672419	-24.589434	0	0.0605	3.74	1
75	267	493.6530324	-2609.308886	0	0.0006	3.82	1
75	79	4.158673996	-45.64039694	0	0.06151	7.62	1
77	192	7.629728363	-42.19331709	0	0.03391	3.74	1
77	192	7.530140879	-41.8220774	0	0.03385	3.74	1
78	258	9.638195162	-53.51267866	0	0.02629	3.82	1
78	223	15.92427929	-85.61195868	0	0.01767	3.42	1
80	87	7.120921007	-80.14272915	0	0.32679	13.61	1
80	105	6.896936962	-75.18231283	0	0.34995	13.61	1
81	94	13.62638882	-141.9584985	0	0.22053	13.86	1
81	93	26.10656224	-280.0522131	0	0.11277	13.86	1
82	85	6.318666516	-69.70125932	0	0.39181	13.86	1
82	100	12.29747076	-129.2076723	0	0.23726	13.86	1
82	89	28.78124509	-293.9175635	0	0.1105	13.86	1
83	95	8.403295825	-92.69614982	0	0.29713	13.86	1
83	100	5.191110014	-58.9962638	0	0.44536	13.63	1
83	101	4.177280052	-47.99230638	0	0.54758	13.86	1
83	99	7.762703262	-72.75526713	0	0.36483	13.86	1
84	86	17.34900527	-181.8309206	0	0.17093	13.21	1
84	100	5.360138667	-58.75268877	0	0.47566	13.21	1
85	95	4.848175951	-55.53647709	0	0.47431	13.86	1
85	99	5.426194305	-58.91796784	0	0.44571	13.86	1
86	87	4.412475189	-49.73383052	0	0.52618	13.21	1
86	97	27.07320033	-304.3401141	0	0.08819	13.21	1
86	226	8.617530236	-99.15112375	0	0.27166	13.21	1
87	226	8.617530236	-99.15112375	0	0.27166	13.21	1
87	102	4.752582574	-50.05379519	0	0.56096	13.86	1
87	234	43.42676668	-442.1634426	0	0.07495	3.4	1
87	235	45.00450045	-450.0450045	0	0.07304	3.4	1
87	236	45.00450045	-450.0450045	0	0.07304	3.4	1
88	104	19.80851766	-224.4965335	0	0.11663	16.31	1
88	96	7.030479044	-79.63615354	0	0.3275	16.31	1
88	93	14.30615165	-162.1363853	0	0.16169	13.86	1
88	93	11.52602673	-138.1202203	0	0.18512	13.86	1
89	226	5.360471447	-55.56814297	0	0.57194	13.86	1
89	100	19.44130023	-206.9418403	0	0.14279	13.86	1
89	97	8.079056036	-90.435964	0	0.30363	13.21	1
90	268	29.34925615	-316.7695577	0	0.08865	13.86	1
90	93	6.597238584	-68.32854248	0	0.44012	13.86	1
90	231	10.52385407	-120.4396632	0	0.22027	16.31	1
90	103	9.789709509	-86.22474914	0	0.38503	13.86	1
90	106	5.125517884	-56.18968364	0	0.4969	13.86	1
91	104	16.31519776	-171.4578964	0	0.21834	13.86	1
91	230	69.3441202	-757.0066455	0	0.03755	16.31	1
91	229	257.5107296	-2918.454936	0	0.00976	16.31	1
91	229	145.2081317	-1548.886738	0	0.01773	16.31	1
91	104	20.10259254	-185.0824899	0	0.23072	13.86	1
92	93	18.47055047	-208.8931303	0	0.12571	13.86	1
92	95	3.807766681	-43.14218407	0	0.6199	13.86	1
93	94	10.69562819	-113.0128425	0	0.26932	13.86	1
93	101	4.884117958	-56.10392642	0	0.46841	13.86	1
95	242	43.33903161	-488.7679676	0	0.05599	5.28	1
95	241	40.22877932	-416.2804121	0	0.07551	5.28	1
95	101	7.778510218	-80.81740277	0	0.38323	13.86	1
96	1	9.84247663	-104.1115306	0	0.28796	13.9	1
96	233	0	-12500	0	0.00236	3.5	1
96	232	0	-11111.11111	0	0.00247	3.5	1
96	1	9.84247663	-104.1115306	0	0.28796	13.9	1
96	104	10.84988808	-121.4295694	0	0.21485	13.86	1
98	99	10.47085333	-117.6923915	0	0.22418	13.86	1
98	3	15.81777918	-177.1591269	0	0.1499	13.86	1
99	237	0	-25000	0	0.00108	3.4	1
99	244	0	-25000	0	0.00112	5.05	1
99	238	0	-25000	0	0.00101	3.4	1
99	243	0	-33333.33333	0	0.00085	5.05	1
100	239	2702.702703	-16216.21622	0	0.00189	4.38	1
100	240	0	-20000	0	0.00147	4.38	1
101	103	8.635722209	-79.51261263	0	0.3441	13.86	1
102	107	6.042621714	-63.6108421	0	0.48416	13.86	1
105	227	317.9650238	-3974.562798	0	0.00729	13.86	1
105	228	769.2307692	-6153.846154	0	0.0049	13.86	1
105	4	6.497469925	-62.41508988	0	0.47306	12.8	1
106	225	16.13423685	-172.0985264	0	0.17268	13.86	1
106	2	85.75803982	-777.9479326	0	0.0348	14.69	1
107	7	9.462416465	-85.4574487	0	0.34479	13.86	1
115	269	2.511850436	-6.726624103	0	0.00658	0.684	1
116	279	34.86715614	-153.9135892	0	0.00007	1.419	1
130	280	12.06452861	-40.51894274	0	0.00124	0.799	1
130	280	10.65077786	-35.78605598	0	0.00141	0.799	1
132	283	405.4054054	-2567.567568	0	0	0.982	1
133	287	8.728187024	-29.33120361	0	0.00172	0.799	1
133	288	8.982060861	-30.17813826	0	0.00167	0.799	1
145	286	211.7148906	-705.716302	0	0.00007	0.799	1
148	172	3.877709536	-13.03043481	0	0.00097	0.63	1
148	294	2.759999002	-7.391120467	0	0.0015	0.342	1
165	272	2.296279913	-7.714956243	0	0.00163	0.399	1
165	298	0.743524983	-2.497841854	0	0.00504	0.399	1
165	300	0.867422356	-2.914306128	0	0.00432	0.63	1
167	297	17.47542518	-46.8091746	0	0.00024	0.342	1
172	304	2.504944587	-8.414301556	0	0.0015	0.63	1
173	174	10.31515513	-69.49157143	0	0.00522	2.74	1
175	176	13.724311	-46.84374205	0	0.00632	0.96	1
180	249	20.29139856	-106.3832283	0	0.0031	1.36	1
186	247	21.28631769	-71.54877464	0	0.00428	1.71	1
190	256	113.2783461	-584.0914723	0	0.0026	3.82	1
193	220	15.32287788	-202.924599	0	0.01932	12	1
195	258	13.59119608	-74.01538863	0	0.02007	1.99	1
208	210	61.78672676	-599.6947009	0	0.00492	8.97	1
209	211	58.92751915	-604.0070713	0	0.00484	8.97	1
212	266	2702.702703	-16216.21622	0	0.0001	3.74	1
212	263	17.08084167	-90.58794636	0	0.01664	3.74	1
220	221	161.4639397	-2314.316469	0	0.00171	12.04	1
223	262	15.92427929	-85.61195868	0	0.01767	3.42	1
223	265	2000	-14000	0	0.00011	3.82	1
224	264	60.1728413	-316.4261482	0	0.00481	3.82	1
269	270	684.9315068	-1826.484018	0	0.00002	0.684	1
270	271	2.692079038	-9.04303534	0	0.00139	0.63	1
271	272	1.279410857	-4.298426257	0	0.00293	0.63	1
273	274	40.52206941	-136.0815764	0	0.00009	0.399	1
273	282	26.84631077	-118.4482832	0	0.00009	1.419	1
274	275	28.96617555	-97.30985664	0	0.00013	0.399	1
275	276	3.130917283	-10.51747367	0	0.00479	0.799	1
276	277	35.39142143	-156.1838815	0	0.00007	1.419	1
277	278	18.49148867	-62.05760371	0	0.0002	0.399	1
278	279	9.006013384	-30.26938053	0	0.00166	0.799	1
280	281	15.10419226	-50.78714459	0	0.00099	1.26	1
281	282	13.75315482	-60.61432561	0	0.00017	1.419	1
283	284	2.557774031	-11.45078815	0	0.00442	0.895	1
284	285	204.5408059	-685.2116997	0	0.00007	0.799	1
285	286	7.411675984	-33.213573	0	0.00152	0.895	1
287	289	9.769192878	-26.15773512	0	0.00042	0.532	1
287	288	5000	-15000	0	0.00035	1.281	1
289	290	9.722016311	-29.59296382	0	0.00136	0.606	1
290	291	151.7130513	-278.3080478	0	0.00256	0.622	1
291	292	1003.052769	-1831.661579	0	0.00038	0.622	1
292	293	5.576413403	-15.7569998	0	0.04552	0.8	1
294	295	2.138328081	-5.726370116	0	0.00193	0.342	1
295	296	11.00624373	-28.53020358	0	0.00039	0.342	1
296	297	29.6311177	-79.35112874	0	0.00014	0.342	1
298	299	369.1275168	-1241.610738	0	0.00001	0.63	1
299	301	1.650108018	-5.543854391	0	0.00227	0.63	1
299	300	119.4830977	-411.7571368	0	0.00307	0.753	1
301	302	1.756085811	-5.89946325	0	0.00213	0.63	1
302	303	1.528151186	-5.133910847	0	0.00245	0.63	1
303	304	1511.335013	-4785.894207	0	0	0.63	1

## Gens
Bus	Pg (pu)	Qg (pu)	Q_max (pu)	Q_min (pu)	V_set (pu)	P_max (pu)	P_min (pu)	cost_a	cost_b	cost_c
1	2.53567	-0.38483	99.99	-99.99	1.0431	99.99	0	0	1	0
2	0.23128	-0.20796	99.99	-99.99	1.048	99.99	0	0	1	0
3	0.07069	-0.22469	99.99	-99.99	1.0428	99.99	0	0	1	0
4	0.10859	-0.40019	99.99	-99.99	1.0431	99.99	0	0	1	0
5	0.61065	-0.08664	99.99	-99.99	1.0411	99.99	0	0	1	0
6	0.39311	-0.04968	99.99	-99.99	1.0408	99.99	0	0	1	0
7	0	0.36618	99.99	-99.99	1.0372	99.99	0	0	1	0
30	0.31	0.01512	0.155	-0.124	1.0349	0.31	0.155	0	4	0
30	0.31	0.01512	0.155	-0.124	1.0349	0.31	0.155	0	4	0
61	0.49	0.001	0.3	-0.24	1.0297	0.6	0.3	0	6	0
61	0.49	0.001	0.3	-0.24	1.0297	0.6	0.3	0	6	0
108	0.00274	-0.00245	0.05385	-0.05385	1.0161	0.13463	0	0	10	0
108	0.04996	-0.00406	0.08913	-0.08913	1.0161	0.22283	0	0	8	0
109	0.155	0.02616	0.0775	-0.062	1.0214	0.155	0.0775	0	6	0
109	0.00774	0.0444	0.15227	-0.15227	1.0214	0.3807	0	0	10	0
109	0.28561	0.06866	0.23546	-0.23546	1.0214	0.58865	0	0	13	0
109	0.03185	0	0	0	1.0214	0.153	0	0	7	0
109	0.3	0.05062	0.15	-0.12	1.0214	0.3	0.15	0	6	0
110	0.07838	-0.02567	0.06462	-0.06462	1.0231	0.16156	0	0	13	0
111	0.02568	0.01588	0.02117	-0.02117	1.0239	0.05292	0	0	13	0
112	0.93881	0.18129	0.77398	-0.77398	1.025	1.93495	0	0	13	0
113	0.0027	-0.00167	0.00223	-0.00223	1.0298	0.00557	0	0	13	0
113	0.01312	0	0	0	1.0298	0.063	0	0	7	0
114	0.12568	0.02439	0.10362	-0.10362	1.0274	0.25905	0	0	13	0
114	0.02727	0	0	0	1.0274	0.131	0	0	7	0
114	0.05413	0.02273	0.09656	-0.09656	1.0274	0.2414	0	0	8	0
114	0.02401	0.11122	0.47241	-0.47241	1.0274	1.18102	0	0	10	0
115	0.0204	0	0	0	1.0114	0.098	0	0	7	0
115	0.15	0.0099	0.09	-0.072	1.0114	0.18	0	0	5	0
115	0.0045	0.00014	0.00371	-0.00371	1.0114	0.00928	0	0	13	0
115	0.00157	0.0012	0.03083	-0.03083	1.0114	0.07706	0	0	10	0
115	0.15	0.0099	0.09	-0.072	1.0114	0.18	0	0	5	0
116	0.00291	0	0	0	1.0206	0.014	0	0	7	0
116	0.30903	0.01948	0.25477	-0.25477	1.0206	0.63694	0	0	13	0
118	0.00025	0.00112	0.00483	-0.00483	1.0234	0.01207	0	0	10	0
118	0.05017	0	0	0	1.0234	0.241	0	0	7	0
118	0.17434	0.03334	0.14373	-0.14373	1.0234	0.35932	0	0	13	0
118	0.16342	0.06763	0.29154	-0.29154	1.0234	0.72885	0	0	8	0
119	0.02343	-0.00451	0.01931	-0.01931	1.0348	0.04828	0	0	13	0
119	0.00687	-0.03155	0.13519	-0.13519	1.0348	0.33797	0	0	10	0
120	0.12388	0.02684	0.10213	-0.10213	1.0239	0.25533	0	0	13	0
120	0.0408	0	0	0	1.0239	0.196	0	0	7	0
120	0.00829	0.04284	0.16304	-0.16304	1.0239	0.4076	0	0	10	0
121	0.00123	-0.00053	0.02414	-0.02414	1.0199	0.06035	0	0	10	0
121	0.00125	0	0	0	1.0199	0.006	0	0	7	0
122	0.02708	0.03353	0.53295	-0.53295	1.034	1.33236	0	0	10	0
122	0.09595	0.00498	0.07911	-0.07911	1.034	0.19777	0	0	13	0
123	0.20001	0.06155	0.1649	-0.1649	1.0269	0.41224	0	0	13	0
124	0.00187	0	0	0	1.0298	0.009	0	0	7	0
124	0.00045	0.00016	0.00037	-0.00037	1.0298	0.00093	0	0	13	0
124	0.04122	0.35627	0.81112	-0.81112	1.0298	2.02779	0	0	10	0
125	0.00323	-0.01495	0.06351	-0.06351	1.0229	0.15877	0	0	10	0
126	0.16172	0.00712	0.13333	-0.13333	1.0309	0.33332	0	0	13	0
126	0.00383	0.00403	0.07539	-0.07539	1.0309	0.18848	0	0	10	0
127	0.06395	0.00867	1.25827	-1.25827	1.0219	3.14568	0	0	10	0
127	0.06204	0.00076	0.11067	-0.11067	1.0219	0.27669	0	0	8	0
127	0.00405	0.00002	0.00334	-0.00334	1.0219	0.00836	0	0	13	0
127	0.09472	0	0	0	1.0219	0.455	0	0	7	0
128	0.00042	0.00441	0.00817	-0.00817	1.037	0.02043	0	0	10	0
128	0.09368	0	0	0	1.037	0.45	0	0	7	0
128	0.72798	0.32402	0.60017	-0.60017	1.037	1.50042	0	0	13	0
129	0.03726	0	0	0	1.0328	0.179	0	0	7	0
129	0.00649	0.04804	0.12776	-0.12776	1.0328	0.3194	0	0	10	0
129	0.63	0.15504	0.375	-0.3	1.0328	0.75	0.375	0	4	0
129	0.32119	0.09957	0.2648	-0.2648	1.0328	0.662	0	0	13	0
130	0.03874	0.02395	0.03194	-0.03194	1.0209	0.07985	0	0	13	0
131	0.38021	-0.05229	0.31345	-0.31345	1.0276	0.78363	0	0	13	0
131	0.0111	-0.03643	0.21838	-0.21838	1.0276	0.54594	0	0	10	0
132	0.00406	-0.00257	0.07985	-0.07985	1.0122	0.19962	0	0	10	0
132	0.14956	-0.00397	0.1233	-0.1233	1.0122	0.30825	0	0	13	0
133	0.61761	0.07114	0.50918	-0.50918	1.0067	1.27294	0	0	13	0
133	0.02373	0.06523	0.46684	-0.46684	1.0067	1.1671	0	0	10	0
133	0.03393	0	0	0	1.0067	0.163	0	0	7	0
134	0.8361	0.13059	0.6893	-0.6893	1.022	1.72325	0	0	13	0
136	0.02433	-0.01504	0.02006	-0.02006	1.0281	0.05014	0	0	13	0
137	0.12704	0.04011	0.10473	-0.10473	1.027	0.26183	0	0	13	0
137	0.00937	0	0	0	1.027	0.045	0	0	7	0
137	0.00815	0.06144	0.16044	-0.16044	1.027	0.4011	0	0	10	0
138	0.01291	0	0	0	1.0238	0.062	0	0	7	0
138	0.02433	-0.01504	0.02006	-0.02006	1.0238	0.05014	0	0	13	0
139	0.03919	0.00914	0.03231	-0.03231	1.0225	0.08078	0	0	13	0
140	0.01353	0	0	0	1.0201	0.065	0	0	7	0
141	0.05496	0.00244	0.04531	-0.04531	1.019	0.11327	0	0	13	0
142	0.05663	0	0	0	1.0256	0.272	0	0	7	0
142	0.08424	0.02056	0.06945	-0.06945	1.0256	0.17362	0	0	13	0
142	0.02116	0.12325	0.41633	-0.41633	1.0256	1.04082	0	0	10	0
144	0.0045	0.00014	0.00371	-0.00371	1.0212	0.00928	0	0	13	0
144	0.02078	0.01591	0.4089	-0.4089	1.0212	1.02225	0	0	10	0
145	1.81635	0.08248	1.49745	-1.49745	1.0178	3.74362	0	0	13	0
145	0.00157	0.0017	0.03083	-0.03083	1.0178	0.07706	0	0	10	0
147	0.02207	0.00099	0.0182	-0.0182	1.0254	0.04549	0	0	13	0
149	0.00496	0.00306	0.00409	-0.00409	1.021	0.01021	0	0	13	0
150	0.01157	0.02845	0.22766	-0.22766	1.0236	0.56916	0	0	10	0
150	0.0675	0.00825	0.044	-0.0352	1.0236	0.088	0.044	0	6	0
150	0.23695	0.02441	0.19535	-0.19535	1.0236	0.48838	0	0	13	0
150	0.0675	0.00825	0.044	-0.0352	1.0236	0.088	0.044	0	6	0
150	0.01083	0	0	0	1.0236	0.052	0	0	7	0
151	0.02228	0	0	0	1.0272	0.107	0	0	7	0
151	0.12163	0.00562	0.10028	-0.10028	1.0272	0.25069	0	0	13	0
152	0.06662	0.01093	0.11885	-0.11885	1.0205	0.29711	0	0	8	0
152	0.05496	0	0	0	1.0205	0.264	0	0	7	0
152	0.01831	0.03314	0.36025	-0.36025	1.0205	0.90062	0	0	10	0
152	0.11487	0.00871	0.0947	-0.0947	1.0205	0.23676	0	0	13	0
153	0.00081	-0.01198	0.01597	-0.01597	1.026	0.03992	0	0	10	0
154	0.01847	0.01142	0.01523	-0.01523	1.0176	0.03807	0	0	13	0
155	0.04872	0.09107	0.95856	-0.95856	1.0233	2.3964	0	0	10	0
155	0.00135	0.00011	0.00111	-0.00111	1.0233	0.00278	0	0	13	0
155	0.04122	0	0	0	1.0233	0.198	0	0	7	0
156	0.01936	0	0	0	1.0195	0.093	0	0	7	0
156	0.04356	-0.03786	0.85717	-0.85717	1.0195	2.14292	0	0	10	0
157	0.08019	-0.01272	0.06611	-0.06611	1.0183	0.16527	0	0	13	0
158	0.01182	0.05927	0.23249	-0.23249	1.027	0.58123	0	0	10	0
158	0.01261	0.00265	0.0104	-0.0104	1.027	0.026	0	0	13	0
159	0.03163	0.37032	0.62245	-0.62245	1.0289	1.55613	0	0	10	0
159	0.00479	0	0	0	1.0289	0.023	0	0	7	0
159	0.03198	0.01569	0.02637	-0.02637	1.0289	0.06592	0	0	13	0
160	0.03639	0.08492	0.71604	-0.71604	1.0282	1.7901	0	0	10	0
160	0.11848	0.01158	0.09768	-0.09768	1.0282	0.24419	0	0	13	0
160	0.11429	0	0	0	1.0282	0.549	0	0	7	0
161	0.0422	0.08822	0.83043	-0.83043	1.0185	2.07607	0	0	10	0
162	0.00798	0.06309	0.1571	-0.1571	1.021	0.39275	0	0	10	0
162	0.00583	0	0	0	1.021	0.028	0	0	7	0
162	0.26443	0.08755	0.21801	-0.21801	1.021	0.54502	0	0	13	0
163	0.01395	0	0	0	1.0227	0.067	0	0	7	0
163	0.04073	-0.02634	0.80146	-0.80146	1.0227	2.00365	0	0	10	0
164	0.02727	0	0	0	1.0276	0.131	0	0	7	0
165	0.01408	-0.02089	0.27706	-0.27706	1.0098	0.69264	0	0	10	0
165	0.04309	0	0	0	1.0098	0.207	0	0	7	0
166	0.04422	0.09352	0.87017	-0.87017	1.021	2.17542	0	0	10	0
166	0.08604	0.00762	0.07094	-0.07094	1.021	0.17734	0	0	13	0
167	0.07682	0	0	0	1.0097	0.369	0	0	7	0
167	0.02197	-0.01401	0.4323	-0.4323	1.0097	1.08075	0	0	10	0
167	0.00405	-0.00011	0.00334	-0.00334	1.0097	0.00836	0	0	13	0
168	0.02072	-0.01281	0.01708	-0.01708	1.03	0.04271	0	0	13	0
169	0.0288	0.33446	0.56674	-0.56674	1.0272	1.41686	0	0	10	0
170	0.00749	0	0	0	1.0201	0.036	0	0	7	0
170	0.01759	0.13806	0.34614	-0.34614	1.0201	0.86534	0	0	10	0
171	0.00125	0	0	0	1.0161	0.006	0	0	7	0
172	0.0687	0	0	0	1.009	0.33	0	0	7	0
172	0.01012	-0.0235	0.19907	-0.19907	1.009	0.49766	0	0	10	0
173	0.3	0.0043	0.15	-0.12	1.0379	0.3	0.15	0	4	0
173	0.3	0.0043	0.15	-0.12	1.0379	0.3	0.15	0	4	0
173	0.3	0.0043	0.15	-0.12	1.0379	0.3	0.15	0	4	0
173	0.54	0.00774	0.27	-0.216	1.0379	0.54	0.27	0	4	0
177	0.31	-0.00265	0.17	-0.136	1.0396	0.34	0	0	5	0
178	0.28	0.00473	0.145	-0.116	1.0267	0.29	0.145	0	4	0
178	0.28	0.00473	0.145	-0.116	1.0267	0.29	0.145	0	4	0
181	0.41	0.0204	0.22	-0.176	1.0359	0.44	0.22	0	6	0
181	0.41	0.0204	0.22	-0.176	1.0359	0.44	0.22	0	6	0
181	0.41	0.0204	0.22	-0.176	1.0359	0.44	0.22	0	6	0
182	0.86	0.01057	0.4775	-0.382	1.0373	0.955	0	0	5	0
183	2.95	0.03516	1.77	-0.885	1.0451	2.95	1.18	0	3	0
191	0.59	-0.01471	0.3	-0.24	1.0454	0.6	0.3	0	6	0
191	0.6	-0.01471	0.3	-0.24	1.0454	0.6	0.3	0	6	0
191	0.6	-0.01471	0.3	-0.24	1.0454	0.6	0.3	0	6	0
192	0.6	0.00972	0.4	-0.32	1.0421	0.8	0.4	0	6	0
192	0.58	0.00972	0.4	-0.32	1.0421	0.8	0.4	0	6	0
192	0.6	0.00972	0.4	-0.32	1.0421	0.8	0.4	0	6	0
194	0.79	0.05555	0.4	-0.32	1.0391	0.8	0.4	0	6	0
194	0.78	0.05555	0.4	-0.32	1.0391	0.8	0.4	0	6	0
195	0.7	0.02627	0.56	-0.448	1.0308	1.12	0	0	5	0
195	0.71	0.02627	0.56	-0.448	1.0308	1.12	0	0	5	0
195	0.71	0.02627	0.56	-0.448	1.0308	1.12	0	0	5	0
196	0.4	0.00287	0.31	-0.248	1.0399	0.62	0.31	0	6	0
196	0.42	0.00287	0.31	-0.248	1.0399	0.62	0.31	0	6	0
198	0.75	-0.00434	0.3825	-0.306	1.0427	0.765	0	0	5	0
198	0.75	-0.00434	0.3825	-0.306	1.0427	0.765	0	0	5	0
201	0.45	-0.01016	0.325	-0.26	1.0438	0.65	0.325	0	6	0
202	0.44	-0.00845	0.325	-0.26	1.0438	0.65	0.325	0	6	0
203	1.5	-0.1513	1.225	-0.98	1.0438	2.45	1.225	0	6	0
207	0.63	0.04236	0.35	-0.28	1.0296	0.7	0.35	0	6	0
218	0.49	0.01261	0.335	-0.268	1.0309	0.67	0.335	0	6	0
218	0.51	0.01261	0.335	-0.268	1.0309	0.67	0.335	0	6	0
218	0.51	0.01261	0.335	-0.268	1.0309	0.67	0.335	0	6	0
220	2.8	0.26377	1.98	-0.99	1.0305	3.3	1.98	0	2	0
220	2.8	0.26377	1.98	-0.99	1.0305	3.3	1.98	0	2	0
220	2.8	0.26377	1.98	-0.99	1.0305	3.3	1.98	0	2	0
222	2.37	0.26258	2.352	-1.176	1.024	3.92	2.352	0	2	0
225	1.91	-0.24568	0.955	-0.764	1.0483	1.91	0.955	0	6	0
227	1.04	-0.08612	0.6	-0.48	1.0451	1.2	0	0	5	0
227	1.06	-0.08612	0.6	-0.48	1.0451	1.2	0	0	5	0
228	1.05	-0.13239	0.64	-0.512	1.0451	1.28	0	0	5	0
228	1.04	-0.13239	0.64	-0.512	1.0451	1.28	0	0	5	0
233	1.91	0.03799	1.575	-1.26	1.0424	3.15	1.575	0	4	0
234	2.95	-0.11541	1.77	-0.885	1.0456	2.95	1.18	0	3	0
235	2.95	-0.11604	1.77	-0.885	1.0456	2.95	1.18	0	3	0
236	2.95	-0.11604	1.77	-0.885	1.0456	2.95	1.18	0	3	0
237	2.88	-0.07143	1.728	-0.864	1.0453	2.88	1.152	0	3	0
238	2.88	-0.07139	1.728	-0.864	1.0453	2.88	1.152	0	3	0
239	2.37556	-0.61408	2.352	-1.176	1.0414	3.92	2.352	0	2	0
240	2.38	-0.26143	2.352	-1.176	1.0414	3.92	2.352	0	2	0
241	2.73	-0.0792	2.478	-1.239	1.0438	4.13	2.478	0	2	0
242	2.73	-0.11333	2.478	-1.239	1.0436	4.13	2.478	0	2	0
250	0.22704	0.01607	0.18718	-0.18718	1.0407	0.46795	0	0	13	0
251	0.02152	0.02396	0.42339	-0.42339	1.0261	1.05846	0	0	10	0
252	0.03409	-0.01025	0.67073	-0.67073	1.0305	1.67683	0	0	10	0
253	0.02314	0.04315	0.45532	-0.45532	1.0275	1.13831	0	0	10	0
254	0.0487	-0.02108	0.95819	-0.95819	1.0327	2.39547	0	0	10	0
255	0.91358	0.08324	0.75318	-0.75318	1.0398	1.88295	0	0	13	0
262	0.04502	0.02832	0.88577	-0.88577	1.0261	2.21442	0	0	10	0
263	0.0251	-0.01356	0.49395	-0.49395	1.0256	1.23487	0	0	10	0
264	0.05192	-0.06653	1.0217	-1.0217	1.029	2.55424	0	0	10	0
265	0.02065	0.08517	0.4063	-0.4063	1.0256	1.01575	0	0	10	0
266	0.02642	-0.01805	0.51995	-0.51995	1.0256	1.29987	0	0	10	0
267	0.03397	-0.05178	0.6685	-0.6685	1.0305	1.67126	0	0	10	0
268	0.02952	0.30865	0.58086	-0.58086	1.0431	1.45214	0	0	10	0
273	0.32	0.01084	0.195	-0.156	1.0312	0.39	0.1	0	6	0
273	0.28	0.01084	0.195	-0.156	1.0312	0.39	0.1	0	6	0
273	0.31	0.01084	0.195	-0.156	1.0312	0.39	0.1	0	6	0

## RES
Bus	Cap
173	0.3
177	0.31
178	0.28
181	0.41
182	0.86
183	2.95
191	0.6
192	0.6
194	0.78
195	0.7
196	0.4
198	0.75
201	0.45
202	0.44
203	1.5
207	0.63
218	0.49
220	2.8
222	2.37
225	1.91
227	1.04
228	1.05
233	1.91
234	2.95

## Dimension
NTP	NSC	RES_MAG	Load_MAG	Line_MAG	PF
24	1	0	1	1	0.98

## Loads
Bus_N	Pd (pu)	Qd (pu)	ShFr	ShFrMin	ShFrMax	ShFrOK	ShCost
11	0.00967	-0.00097	1	1	1	0	1
13	0.0387	0.01161	1	1	1	0	1
26	0.03289	0.00387	1	1	1	0	1
27	0	-0.003	1	1	1	0	1
28	0.00193	-0.00193	1	1	1	0	1
67	0.01161	-0.00097	1	1	1	0	1
108	0.16515	0.01651	1	1	1	0	1
109	2.88038	0.28804	1	1	1	0	1
110	1.80569	0.18057	1	1	1	1	1
111	1.71406	0.17141	1	1	1	0	1
112	2.27436	0.22744	1	1	1	0	1
113	0.78735	0.07874	1	1	1	0	1
114	1.75897	0.1759	1	1	1	0	1
115	0.64577	0.06458	1	1	1	0	1
116	3.47998	0.348	1	1	1	0	1
117	0.57952	0.05795	1	1	1	0	1
118	1.30434	0.13043	1	1	1	0	1
119	2.63377	0.26338	1	1	1	0	1
120	1.50924	0.15092	1	1	1	1	1
121	1.28818	0.12882	1	1	1	0	1
122	2.40423	0.24042	1	1	1	0	1
123	2.083	0.2083	1	1	1	0	1
124	1.41982	0.14198	1	1	1	0	1
125	1.3576	0.13576	1	1	1	0	1
126	1.00672	0.10067	1	1	1	0	1
127	0.88985	0.08899	1	1	1	0	1
128	3.37562	0.33756	1	1	1	0	1
129	3.05236	0.30524	1	1	1	0	1
130	3.68392	0.36839	1	1	1	1	1
131	1.59277	0.15928	1	1	1	0	1
132	0.11766	0.01177	1	1	1	0	1
133	1.41085	0.14108	1	1	1	0	1
134	1.96118	0.19612	1	1	1	0	1
135	2.1391	0.12577	1	1	1	0	1
136	2.42579	0.24258	1	1	1	0	1
137	1.35888	0.13589	1	1	1	0	1
138	1.37598	0.1376	1	1	1	0	1
139	1.69328	0.16933	1	1	1	0	1
140	0.93317	0.09332	1	1	1	1	1
141	1.22286	0.12229	1	1	1	0	1
142	1.4793	0.14793	1	1	1	0	1
143	0.48568	0.03967	1	1	1	0	1
144	0.73556	0.07356	1	1	1	0	1
145	2.13805	0.2138	1	1	1	0	1
146	0.1548	0.01548	1	1	1	0	1
147	0.80502	0.0805	1	1	1	0	1
149	1.53632	0.15363	1	1	1	0	1
150	0.87107	0.08711	1	1	1	1	1
151	2.08967	0.20897	1	1	1	0	1
152	0.93823	0.09382	1	1	1	0	1
153	0.1014	0.01014	1	1	1	0	1
154	0.97181	0.09718	1	1	1	0	1
155	0.5411	0.05411	1	1	1	0	1
156	0.18858	0.01886	1	1	1	0	1
157	0.92122	0.09212	1	1	1	0	1
158	0.98434	0.09843	1	1	1	0	1
159	0.9195	0.09195	1	1	1	0	1
160	0.93571	0.09357	1	1	1	0	1
161	0.20821	0.02082	1	1	1	0	1
162	0.71521	0.07152	1	1	1	0	1
163	0.07322	0.00732	1	1	1	0	1
164	0.32921	0.03292	1	1	1	0	1
165	0.41619	0.04162	1	1	1	0	1
166	1.3141	0.13141	1	1	1	0	1
167	0.13433	0.01343	1	1	1	0	1
168	1.58737	0.15874	1	1	1	0	1
169	0.28618	0.02862	1	1	1	0	1
170	0.31548	0.03155	1	1	1	0	1
171	0.64265	0.06426	1	1	1	0	1
172	0.292	0.0292	1	1	1	0	1
245	0.35023	0.11029	1	1	1	0	1
246	0.1577	0.0358	1	1	1	0	1
247	0.01741	-0.00097	1	1	1	0	1
248	0.00677	-0.00193	1	1	1	0	1
249	0.0387	-0.00774	1	1	1	0	1
250	0.33866	0.03387	1	1	1	0	1
255	1.20991	0.12099	1	1	1	0	1
256	0.07353	0.00387	1	1	1	0	1
257	0.00871	-0.00484	1	1	1	0	1
258	0.01161	-0.00387	1	1	1	0	1
259	0.00097	-0.00484	1	1	1	0	1
260	1.06036	0.33668	1	1	1	0	1
261	0.00774	-0.00387	1	1	1	0	1

## Transformers
From	To	g	b	bsh	ratio	rmin	rmax	Snom	BStatus0
8	109	0.174323248	-10.30845648	0	0.983333333	1	1	1.7	1
8	36	16.62104028	-155.455612	0	0.991666667	1	1	2.5	1
9	112	0.244310455	-10.23692263	0	1	1	1	1.26	1
9	112	0.248617455	-10.70086189	0	1	1	1	1.26	1
9	112	0.250272335	-10.5436954	0	1	1	1	1.26	1
9	112	0.316981712	-9.978943144	0	1	1	1	1.2	1
10	113	0.27245193	-6.090582982	0	1.008333333	1	1	0.63	1
10	80	0.388251425	-20.8826918	0	1.004166667	1	1	2.5	1
10	113	0.249869376	-10.37496422	0	1.004166667	1	1	1.26	1
10	80	0.39085896	-20.95267524	0	1.004166667	1	1	2.5	1
10	113	0.167406644	-4.388445593	0	1.004166667	1	1	0.5	1
11	117	0.258787879	-10.42436721	0	1	1	1	1.26	1
11	117	0.211864197	-9.947717064	0	1	1	1	1.26	1
12	121	0.230303529	-6.110147037	0	0.995833333	1	1	0.63	1
12	121	0.33991227	-13.37107528	0	0.995833333	1	1	1.26	1
12	121	0.214664541	-9.831055815	0	0.995833333	1	1	1.26	1
12	121	0.223768328	-10.08279743	0	0.995833333	1	1	1.26	1
13	123	0.338369177	-10.42525226	0	0.995833333	1	1	1.26	1
13	123	0.328312837	-10.7091974	0	0.991666667	1	1	1.26	1
13	123	0.238463289	-10.29207556	0	0.991666667	1	1	1.26	1
13	123	0.249645377	-10.28200449	0	0.991666667	1	1	1.26	1
13	84	0.55403321	-36.31555779	0	0.995833333	1	1	4.5	1
14	86	0.533757493	-35.22799451	0	0.991666667	1	1	4.5	1
14	86	0.532631086	-35.19081199	0	0.991666667	1	1	4.5	1
15	126	0.334106218	-10.35944135	0	1.004166667	1	1	1.2	1
15	126	3.46018418	-30.26037747	0	1.008333333	1	1	1.26	1
15	87	0.483444403	-29.37788043	0	0.995833333	1	1	3.6	1
15	126	0.339923107	-10.39904894	0	1.004166667	1	1	1.2	1
15	87	0.45304978	-28.96162668	0	0.995833333	1	1	3.6	1
16	47	0.271331414	-11.36361801	0	0.991666667	1	1	0.8	1
17	128	0.315098192	-10.45513308	0	0.991666667	1	1	1.26	1
17	88	0.301850889	-22.42752107	0	0.991666667	1	1	3.6	1
17	128	0.342296674	-10.57092669	0	0.991666667	1	1	1.2	1
17	88	0.301850889	-22.42752107	0	0.991666667	1	1	3.6	1
18	133	0.205845543	-10.81273891	0	1.016666667	1	1	1.7	1
18	133	0.346761582	-10.57063533	0	1.016666667	1	1	1.26	1
18	133	0.34348555	-10.57197057	0	1.016666667	1	1	1.26	1
19	140	0.262625856	-5.804098935	0	0.9875	1	1	0.63	1
19	140	0.260647491	-6.245770389	0	0.9875	1	1	0.63	1
19	140	0.230675388	-5.216644816	0	0.9875	1	1	0.63	1
20	141	0.190163161	-10.45241652	0	0.991666667	1	1	1.7	1
20	141	0.194412429	-10.53826458	0	0.991666667	1	1	1.7	1
21	142	0.198069044	-10.63687358	0	0.995833333	1	1	1.7	1
21	142	0.162888051	-9.674052398	0	0.995833333	1	1	1.7	1
22	146	0.188283347	-10.14157899	0	1.0125	1	1	1.26	1
23	149	0.306425212	-10.4011328	0	0.991666667	1	1	1.26	1
23	149	0.240570858	-10.52636083	0	0.9875	1	1	1.26	1
23	149	0.250745338	-10.69732278	0	0.9875	1	1	1.26	1
24	150	0.404324517	-7.174565561	0	1.004166667	1	1	0.63	1
24	98	0.238071431	-23.8071431	0	0.991666667	1	1	4.5	1
24	150	0.24730485	-5.436560277	0	1	1	1	0.63	1
24	98	0.248490053	-24.32244306	0	0.991666667	1	1	4.5	1
25	151	0.196937999	-10.6369156	0	0.9875	1	1	1.7	1
25	151	0.222168801	-9.934401354	0	0.9875	1	1	1.26	1
25	151	0.256175389	-10.34991447	0	0.9875	1	1	1.26	1
29	102	0.353386134	-28.66536823	0	0.991666667	1	1	4.5	1
29	159	0.203717723	-10.88113209	0	1.008333333	1	1	1.7	1
29	159	0.199830144	-10.39116751	0	1.008333333	1	1	1.7	1
31	162	0.191546931	-6.174145197	0	1.004166667	1	1	0.63	1
31	72	0.3062956	-24.74868446	0	0.991666667	1	1	2.5	1
31	72	0.414863637	-24.69658826	0	0.995833333	1	1	2.5	1
31	162	0.271556837	-10.31596501	0	1.008333333	1	1	1.26	1
32	104	0.248490053	-24.32244306	0	0.995833333	1	1	4.5	1
32	104	0.248490053	-24.32244306	0	0.995833333	1	1	4.5	1
32	108	0	-8.588851671	0	1.0125	1	1	1.4	1
33	163	0.191335312	-10.45456142	0	1.0125	1	1	1.7	1
33	163	0.184586382	-10.44933677	0	1.0125	1	1	1.7	1
34	107	0.631971172	-28.82952702	0	1.004166667	1	1	4.5	1
34	169	0.264349502	-10.19827077	0	1.0125	1	1	1.26	1
34	169	0.265055957	-10.27276634	0	1.0125	1	1	1.26	1
34	107	0.363683853	-28.74755547	0	1.008333333	1	1	4.5	1
35	171	0.279247469	-6.149127772	0	0.9875	1	1	0.63	1
35	171	0.280982654	-6.365962495	0	0.9875	1	1	0.63	1
36	109	0.206299838	-10.7940271	0	0.9875	1	1	1.7	1
36	109	0.172888691	-10.62869956	0	0.9875	1	1	1.7	1
37	110	0.216091304	-11.20659555	0	0.995833333	1	1	1.7	1
37	110	0.216269158	-11.14656213	0	0.995833333	1	1	1.7	1
37	110	0.152728825	-9.799619302	0	0.991666667	1	1	1.7	1
38	111	0.173685615	-9.7141232	0	0.995833333	1	1	1.7	1
38	111	0.174628951	-9.714089364	0	0.995833333	1	1	1.7	1
38	111	0.174256349	-9.703723799	0	0.995833333	1	1	1.7	1
39	114	0.263450667	-10.34525788	0	0.995833333	1	1	1.26	1
39	114	0.175323241	-9.629791341	0	0.995833333	1	1	1.7	1
39	114	0.366288598	-11.17492756	0	0.995833333	1	1	1.26	1
40	115	0.180937437	-10.16661608	0	1.025	1	1	1.26	1
40	115	0.458084523	-12.18683304	0	1.025	1	1	1.2	1
41	81	0.274593259	-28.00851239	0	0.9875	1	1	4.5	1
41	116	0.16942796	-9.542619931	0	0.995833333	1	1	1.7	1
41	116	0.171798915	-9.714190321	0	0.995833333	1	1	1.7	1
41	81	0.300814733	-28.13409371	0	0.9875	1	1	4.5	1
42	118	0.202108908	-5.420166695	0	1	1	1	0.63	1
42	118	0.207026576	-5.567369865	0	1	1	1	0.63	1
42	118	0.282147721	-11.1698038	0	1	1	1	1.26	1
42	118	0.281325302	-10.39821596	0	1	1	1	1.26	1
43	82	0.499818566	-37.78628358	0	0.975	1	1	4.5	1
43	119	0.150625508	-9.731923542	0	0.983333333	1	1	1.7	1
43	82	0.268099115	-28.07943966	0	0.970833333	1	1	4.5	1
44	120	0.262044823	-10.55650359	0	1	1	1	1.26	1
44	120	0.145846296	-9.576322839	0	1	1	1	1.7	1
44	120	0.242842591	-10.67481304	0	1	1	1	1.26	1
44	120	0.378846355	-11.17534231	0	1	1	1	1.26	1
45	124	0.256249985	-10.26581728	0	1	1	1	1.26	1
45	124	0.215408696	-10.22354769	0	1	1	1	1.26	1
45	124	0.372254891	-11.09615408	0	1	1	1	1.26	1
45	85	0.533845686	-36.08015602	0	0.983333333	1	1	4.5	1
45	85	0.538666784	-35.80851576	0	0.983333333	1	1	4.5	1
46	125	0.342528548	-11.51719051	0	0.995833333	1	1	1.2	1
46	125	0.138096688	-9.31848659	0	0.991666667	1	1	1.7	1
46	125	0.422714535	-11.82340952	0	0.995833333	1	1	1.2	1
47	127	0.333881385	-10.9343162	0	1.004166667	1	1	1.26	1
47	127	0.359321367	-11.42511283	0	1.004166667	1	1	1.26	1
47	127	0.139520774	-9.308028783	0	1.004166667	1	1	1.7	1
48	129	0.165077235	-9.246891138	0	0.9875	1	1	1.7	1
48	129	0.302489932	-10.74070167	0	0.9875	1	1	1.2	1
48	129	0.376267299	-11.17426374	0	0.991666667	1	1	1.26	1
49	130	0.285062452	-10.71742863	0	0.995833333	1	1	1.2	1
49	130	0.259040222	-10.60938649	0	0.995833333	1	1	1.26	1
49	130	0.249563475	-10.59970272	0	0.995833333	1	1	1.2	1
49	130	0.289526457	-10.52833564	0	0.995833333	1	1	1.2	1
50	89	0.554721547	-37.23568385	0	0.975	1	1	4.5	1
50	89	0.586603071	-38.29051546	0	0.975	1	1	4.5	1
50	89	0.278951388	-28.22988049	0	0.966666667	1	1	4.5	1
51	90	0.278951388	-28.22988049	0	0.983333333	1	1	4.5	1
52	132	0.28482241	-10.50310236	0	1.0125	1	1	1.26	1
53	134	0.253949418	-10.74090609	0	1	1	1	1.26	1
53	134	0.167842102	-9.628201924	0	1	1	1	1.7	1
53	134	0.170958024	-9.585598025	0	1	1	1	1.7	1
55	135	0.354477784	-14.26874941	0	0.991666667	1	1	1.7	1
55	135	0.343315075	-10.38474122	0	0.991666667	1	1	1.2	1
55	135	0.323723158	-10.16470031	0	0.991666667	1	1	1.2	1
55	135	0.143429542	-9.843336854	0	0.991666667	1	1	1.7	1
56	136	0.207842735	-11.1208235	0	0.9875	1	1	1.7	1
56	136	0.216430734	-11.21539032	0	0.9875	1	1	1.7	1
56	136	0.211612953	-11.18793927	0	0.9875	1	1	1.7	1
57	138	1.45348237	-40.61492214	0	1	1	1	1.7	1
57	93	0.522748869	-38.10258424	0	0.983333333	1	1	4.5	1
57	138	0.333881385	-10.9343162	0	1	1	1	1.26	1
57	93	0.5455469	-38.39470613	0	0.983333333	1	1	4.5	1
57	138	0.170273768	-9.670988698	0	1	1	1	1.7	1
58	139	0.21484042	-11.34022934	0	0.995833333	1	1	1.7	1
58	139	0.218406244	-11.20147886	0	0.995833333	1	1	1.7	1
58	139	0.214453947	-11.16407348	0	0.995833333	1	1	1.7	1
59	143	0.137133918	-9.088013432	0	1.004166667	1	1	1.7	1
59	143	0.13613492	-9.082261786	0	1.004166667	1	1	1.7	1
60	144	0.171089198	-9.589273612	0	1.004166667	1	1	1.7	1
60	144	0.257860576	-10.60831652	0	1.004166667	1	1	1.26	1
62	152	0.201044693	-5.394116521	0	1.004166667	1	1	0.63	1
62	152	0.207679623	-10.45284334	0	1	1	1	1.26	1
62	152	0.261287726	-10.47456383	0	1.004166667	1	1	1.26	1
63	153	0.202989013	-5.420100824	0	1.0125	1	1	0.63	1
63	153	0.151200807	-5.541571052	0	1.0125	1	1	0.63	1
64	154	0.239339981	-10.72427224	0	0.995833333	1	1	1.26	1
64	154	0.26635739	-10.64296124	0	0.995833333	1	1	1.26	1
65	155	0.212617251	-10.15711827	0	1.008333333	1	1	1.26	1
65	155	0.221739529	-10.3226147	0	1.008333333	1	1	1.26	1
65	155	0.165654066	-8.34116942	0	1.004166667	1	1	1.26	1
66	156	0.173535248	-10.28513788	0	1.008333333	1	1	1.7	1
66	156	0.246710023	-10.49178427	0	1.008333333	1	1	1.7	1
68	157	0.156919619	-9.284123387	0	1	1	1	1.7	1
68	157	0.158034091	-9.241150277	0	1	1	1	1.7	1
69	101	0.281808058	-28.37404561	0	0.9875	1	1	4.5	1
71	161	0.242166348	-10.39477428	0	1.008333333	1	1	1.7	1
71	161	0.156854613	-9.869175361	0	1.008333333	1	1	1.7	1
73	165	0.228520616	-10.00880205	0	1.016666667	1	1	1.26	1
73	165	0.231979598	-10.5836489	0	1.020833333	1	1	1.26	1
74	166	0.155684699	-9.832310657	0	0.995833333	1	1	1.7	1
74	166	0.15728896	-9.882826856	0	0.995833333	1	1	1.7	1
75	167	0.461816055	-12.21645447	0	1.020833333	1	1	1.2	1
75	167	0.175476022	-9.659581651	0	1.016666667	1	1	1.7	1
75	167	0.494292613	-12.59730949	0	1.020833333	1	1	1.2	1
76	168	9.801771075	-68.27932764	0	0.991666667	1	1	1.7	1
76	168	0.163679931	-9.304641148	0	0.9875	1	1	1.7	1
76	168	0.164277697	-9.396507599	0	0.9875	1	1	1.7	1
77	106	0.278951388	-28.22988049	0	0.9875	1	1	4.5	1
77	106	0.271693862	-27.8602649	0	0.9875	1	1	4.5	1
77	106	0.270336466	-27.79058872	0	0.9875	1	1	4.5	1
78	170	0.245519889	-10.3515045	0	1.008333333	1	1	1.26	1
78	170	0.245609156	-10.155629	0	1.008333333	1	1	1.26	1
79	172	0.231960238	-10.03984421	0	1.016666667	1	1	1.26	1
79	172	0.267489398	-10.64290442	0	1.020833333	1	1	1.26	1
81	116	0.195008208	-10.34936417	0	1.004166667	1	1	1.7	1
81	116	0.195736799	-10.36867295	0	1.004166667	1	1	1.7	1
82	119	0.173383135	-10.71415916	0	0.995833333	1	1	1.7	1
82	119	0.179276133	-10.78799951	0	0.995833333	1	1	1.7	1
82	119	0.175041181	-10.83728118	0	0.995833333	1	1	1.7	1
83	122	0.178218325	-10.89864464	0	1	1	1	1.7	1
83	122	0.174624593	-10.82438079	0	1	1	1	1.7	1
83	122	0.176967302	-10.82430467	0	1	1	1	1.7	1
88	128	0.223622869	-10.4675234	0	0.995833333	1	1	1.7	1
88	128	0.222481092	-10.46647501	0	0.995833333	1	1	1.7	1
89	131	0.176967302	-10.82430467	0	1.004166667	1	1	1.7	1
89	131	0.223622869	-10.4675234	0	1.004166667	1	1	1.7	1
89	131	0.175369148	-10.77533081	0	1.004166667	1	1	1.7	1
92	137	0.178889952	-10.77637716	0	1.004166667	1	1	1.7	1
92	137	0.175795954	-10.82434285	0	1.004166667	1	1	1.7	1
95	145	0.23284606	-10.50235048	0	1.020833333	1	1	1.7	1
95	145	0.180439615	-10.78796071	0	1.016666667	1	1	1.7	1
95	145	1.976880622	-49.06039105	0	1.025	1	1	1.7	1
97	147	0.209182755	-10.22485305	0	1.004166667	1	1	1.7	1
101	158	0.176967302	-10.82430467	0	1.008333333	1	1	1.7	1
101	158	0.176889226	-10.75093407	0	1.008333333	1	1	1.7	1
103	160	0.176889226	-10.75093407	0	1.0125	1	1	1.7	1
103	160	0.175785613	-10.78811442	0	1.0125	1	1	1.7	1
105	164	0.221666084	-10.97367586	0	1.016666667	1	1	1.7	1
105	164	0.225199397	-11.12138559	0	1.016666667	1	1	1.7	1

## P_Profiles_Load
Bus	t1	t2	t3	t4	t5	t6	t7	t8	t9	t10	t11	t12	t13	t14	t15	t16	t17	t18	t19	t20	t21	t22	t23	t24
11	0.005584425	0.005495783	0.0053185	0.005141217	0.005229858	0.005761708	0.0063822	0.007534542	0.008420958	0.008775525	0.008864167	0.008775525	0.008243675	0.008155033	0.00797775	0.007800467	0.008058333	0.008864167	0.009508833	0.00967	0.00942825	0.00846125	0.0072525	0.006204917
13	0.02234925	0.0219945	0.021285	0.0205755	0.02093025	0.02305875	0.025542	0.03015375	0.03370125	0.03512025	0.035475	0.03512025	0.03299175	0.032637	0.0319275	0.031218	0.03225	0.035475	0.038055	0.0387	0.0377325	0.0338625	0.029025	0.0248325
26	0.018993975	0.018692483	0.0180895	0.017486517	0.017788008	0.019596958	0.0217074	0.025626792	0.028641708	0.029847675	0.030149167	0.029847675	0.028038725	0.027737233	0.02713425	0.026531267	0.027408333	0.030149167	0.032341833	0.03289	0.03206775	0.02877875	0.0246675	0.021104417
27	0	0	0	0	0	0	0	0	0	0	0	0	0	0	0	0	0	0	0	0	0	0	0	0
28	0.001114575	0.001096883	0.0010615	0.001026117	0.001043808	0.001149958	0.0012738	0.001503792	0.001680708	0.001751475	0.001769167	0.001751475	0.001645325	0.001627633	0.00159225	0.001556867	0.001608333	0.001769167	0.001897833	0.00193	0.00188175	0.00168875	0.0014475	0.001238417
67	0.006704775	0.00659835	0.0063855	0.00617265	0.006279075	0.006917625	0.0076626	0.009046125	0.010110375	0.010536075	0.0106425	0.010536075	0.009897525	0.0097911	0.00957825	0.0093654	0.009675	0.0106425	0.0114165	0.01161	0.01131975	0.01015875	0.0087075	0.00744975
108	0.095374125	0.09386025	0.0908325	0.08780475	0.089318625	0.098401875	0.108999	0.128679375	0.143818125	0.149873625	0.1513875	0.149873625	0.140790375	0.1392765	0.13624875	0.133221	0.137625	0.1513875	0.1623975	0.16515	0.16102125	0.14450625	0.1238625	0.10597125
109	1.66341945	1.637015967	1.584209	1.531402033	1.557805517	1.716226417	1.9010508	2.244296083	2.508330917	2.61394485	2.640348333	2.61394485	2.45552395	2.429120467	2.3763135	2.323506533	2.400316667	2.640348333	2.832373667	2.88038	2.8083705	2.5203325	2.160285	1.848243833
110	1.042785975	1.026233817	0.9931295	0.960025183	0.976577342	1.075890292	1.1917554	1.406933458	1.572455042	1.638663675	1.655215833	1.638663675	1.539350725	1.522798567	1.48969425	1.456589933	1.504741667	1.655215833	1.775595167	1.80569	1.76054775	1.57997875	1.3542675	1.158651083
111	0.98986965	0.974157433	0.942733	0.911308567	0.927020783	1.021294083	1.1312796	1.335538417	1.492660583	1.55550945	1.571221667	1.55550945	1.46123615	1.445523933	1.4140995	1.382675067	1.428383333	1.571221667	1.685492333	1.71406	1.6712085	1.4998025	1.285545	1.099855167
112	1.3134429	1.2925946	1.250898	1.2092014	1.2300497	1.3551395	1.5010776	1.7721055	1.9805885	2.0639817	2.08483	2.0639817	1.9388919	1.9180436	1.876347	1.8346504	1.8953	2.08483	2.236454	2.27436	2.217501	1.990065	1.70577	1.459381
113	0.454694625	0.44747725	0.4330425	0.41860775	0.425825125	0.469129375	0.519651	0.613476875	0.685650625	0.714520125	0.7217375	0.714520125	0.671215875	0.6639985	0.64956375	0.635129	0.656125	0.7217375	0.7742275	0.78735	0.76766625	0.68893125	0.5905125	0.50521625
114	1.015805175	0.999681283	0.9674335	0.935185717	0.951309608	1.048052958	1.1609202	1.370530792	1.531769708	1.596265275	1.612389167	1.596265275	1.499521925	1.483398033	1.45115025	1.418902467	1.465808333	1.612389167	1.729653833	1.75897	1.71499575	1.53909875	1.3192275	1.128672417
115	0.372932175	0.367012617	0.3551735	0.343334383	0.349253942	0.384771292	0.4262082	0.503162458	0.562358042	0.586036275	0.591955833	0.586036275	0.550518925	0.544599367	0.53276025	0.520921133	0.538141667	0.591955833	0.635007167	0.64577	0.62962575	0.56504875	0.4843275	0.414369083
116	2.00968845	1.977788633	1.913989	1.850189367	1.882089183	2.073488083	2.2967868	2.711484417	3.030482583	3.15808185	3.189981667	3.15808185	2.96668295	2.934783133	2.8709835	2.807183867	2.899983333	3.189981667	3.421980333	3.47998	3.3929805	3.0449825	2.609985	2.232987167
117	0.3346728	0.329360533	0.318736	0.308111467	0.313423733	0.345297333	0.3824832	0.451542667	0.504665333	0.5259144	0.531226667	0.5259144	0.4940408	0.488728533	0.478104	0.467479467	0.482933333	0.531226667	0.569861333	0.57952	0.565032	0.50708	0.43464	0.371858667
118	0.75325635	0.7412999	0.717387	0.6934741	0.70543055	0.77716925	0.8608644	1.01629825	1.13586275	1.18368855	1.195645	1.18368855	1.11194985	1.0999934	1.0760805	1.0521676	1.08695	1.195645	1.282601	1.30434	1.2717315	1.1412975	0.978255	0.8369515
119	1.521002175	1.496859283	1.4485735	1.400287717	1.424430608	1.569287958	1.7382882	2.052145792	2.293574708	2.390146275	2.414289167	2.390146275	2.245288925	2.221146033	2.17286025	2.124574467	2.194808333	2.414289167	2.589873833	2.63377	2.56792575	2.30454875	1.9753275	1.690002417
120	0.8715861	0.8577514	0.830082	0.8024126	0.8162473	0.8992555	0.9960984	1.1759495	1.3142965	1.3696353	1.38347	1.3696353	1.2866271	1.2727924	1.245123	1.2174536	1.2577	1.38347	1.484086	1.50924	1.471509	1.320585	1.13193	0.968429
121	0.74392395	0.732115633	0.708499	0.684882367	0.696690683	0.767540583	0.8501988	1.003706917	1.121790083	1.16902335	1.180831667	1.16902335	1.09817345	1.086365133	1.0627485	1.039131867	1.073483333	1.180831667	1.266710333	1.28818	1.2559755	1.1271575	0.966135	0.826582167
122	1.388442825	1.36640405	1.3223265	1.27824895	1.300287725	1.432520375	1.5867918	1.873295875	2.093683625	2.181838725	2.2038775	2.181838725	2.049606075	2.0275673	1.98348975	1.9394122	2.003525	2.2038775	2.3641595	2.40423	2.34412425	2.10370125	1.8031725	1.54271425
123	1.2029325	1.183838333	1.14565	1.107461667	1.126555833	1.241120833	1.37478	1.623004167	1.813945833	1.8903225	1.909416667	1.8903225	1.7757575	1.756663333	1.718475	1.680286667	1.735833333	1.909416667	2.048283333	2.083	2.030925	1.822625	1.56225	1.336591667
124	0.81994605	0.806931033	0.780901	0.754870967	0.767885983	0.845976083	0.9370812	1.106276417	1.236426583	1.28848665	1.301501667	1.28848665	1.21039655	1.197381533	1.1713515	1.145321467	1.183183333	1.301501667	1.396156333	1.41982	1.3843245	1.2423425	1.064865	0.911051167
125	0.784014	0.771569333	0.74668	0.721790667	0.734235333	0.808903333	0.896016	1.057796667	1.182243333	1.232022	1.244466667	1.232022	1.157354	1.144909333	1.12002	1.095130667	1.131333333	1.244466667	1.334973333	1.3576	1.32366	1.1879	1.0182	0.871126667
126	0.5813808	0.572152533	0.553696	0.535239467	0.544467733	0.599837333	0.6644352	0.784402667	0.876685333	0.9135984	0.922826667	0.9135984	0.8582288	0.849000533	0.830544	0.812087467	0.838933333	0.922826667	0.989941333	1.00672	0.981552	0.88088	0.75504	0.645978667
127	0.513888375	0.505731417	0.4894175	0.473103583	0.481260542	0.530202292	0.587301	0.693341458	0.774911042	0.807538875	0.815695833	0.807538875	0.758597125	0.750440167	0.73412625	0.717812333	0.741541667	0.815695833	0.875019167	0.88985	0.86760375	0.77861875	0.6673875	0.570987083
128	1.94942055	1.918477367	1.856591	1.794704633	1.825647817	2.011306917	2.2279092	2.630170583	2.939602417	3.06337515	3.094318333	3.06337515	2.87771605	2.846772867	2.7848865	2.723000133	2.813016667	3.094318333	3.319359667	3.37562	3.2912295	2.9536675	2.531715	2.166022833
129	1.7627379	1.734757933	1.678798	1.622838067	1.650818033	1.818697833	2.0145576	2.378297167	2.658096833	2.7700167	2.797996667	2.7700167	2.6021369	2.574156933	2.518197	2.462237067	2.543633333	2.797996667	3.001487333	3.05236	2.976051	2.670815	2.28927	1.958597667
130	2.1274638	2.093694533	2.026156	1.958617467	1.992386733	2.195002333	2.4313872	2.870387667	3.208080333	3.3431574	3.376926667	3.3431574	3.1405418	3.106772533	3.039234	2.971695467	3.069933333	3.376926667	3.622521333	3.68392	3.591822	3.22343	2.76294	2.363848667
131	0.919824675	0.905224283	0.8760235	0.846822717	0.861423108	0.949025458	1.0512282	1.241033292	1.387037208	1.445438775	1.460039167	1.445438775	1.357836425	1.343236033	1.31403525	1.284834467	1.327308333	1.460039167	1.566223833	1.59277	1.55295075	1.39367375	1.1945775	1.022027417
132	0.06794865	0.0668701	0.064713	0.0625559	0.06363445	0.07010575	0.0776556	0.09167675	0.10246225	0.10677645	0.107855	0.10677645	0.10030515	0.0992266	0.0970695	0.0949124	0.09805	0.107855	0.115699	0.11766	0.1147185	0.1029525	0.088245	0.0754985
133	0.814765875	0.801833083	0.7759675	0.750101917	0.763034708	0.840631458	0.931161	1.099287292	1.228615208	1.280346375	1.293279167	1.280346375	1.202749625	1.189816833	1.16395125	1.138085667	1.175708333	1.293279167	1.387335833	1.41085	1.37557875	1.23449375	1.0581375	0.905295417
134	1.13258145	1.114603967	1.078649	1.042694033	1.060671517	1.168536417	1.2943788	1.528086083	1.707860917	1.77977085	1.797748333	1.77977085	1.67190595	1.653928467	1.6179735	1.582018533	1.634316667	1.797748333	1.928493667	1.96118	1.9121505	1.7160325	1.470885	1.258423833
135	1.23533025	1.215721833	1.176505	1.137288167	1.156896583	1.274547083	1.411806	1.666715417	1.862799583	1.94123325	1.960841667	1.94123325	1.82358275	1.803974333	1.7647575	1.725540667	1.782583333	1.960841667	2.103448333	2.1391	2.0856225	1.8717125	1.604325	1.372589167
136	1.400893725	1.378657317	1.3341845	1.289711683	1.311948092	1.445366542	1.6010214	1.890094708	2.112458792	2.201404425	2.223640833	2.201404425	2.067985975	2.045749567	2.00127675	1.956803933	2.021491667	2.223640833	2.385360167	2.42579	2.36514525	2.12256625	1.8193425	1.556548583
137	0.7847532	0.7722968	0.747384	0.7224712	0.7349276	0.809666	0.8968608	1.058794	1.183358	1.2331836	1.24564	1.2331836	1.1584452	1.1459888	1.121076	1.0961632	1.1324	1.24564	1.336232	1.35888	1.324908	1.18902	1.01916	0.871948
138	0.79462845	0.7820153	0.756789	0.7315627	0.74417585	0.81985475	0.9081468	1.07211775	1.19824925	1.24870185	1.261315	1.24870185	1.17302295	1.1604098	1.1351835	1.1099572	1.14665	1.261315	1.353047	1.37598	1.3415805	1.2039825	1.031985	0.8829205
139	0.9778692	0.962347467	0.931304	0.900260533	0.915782267	1.008912667	1.1175648	1.319347333	1.474564667	1.5366516	1.552173333	1.5366516	1.4435212	1.427999467	1.396956	1.365912533	1.411066667	1.552173333	1.665058667	1.69328	1.650948	1.48162	1.26996	1.086521333
140	0.538905675	0.530351617	0.5132435	0.496135383	0.504689442	0.556013792	0.6158922	0.727094958	0.812635542	0.846851775	0.855405833	0.846851775	0.795527425	0.786973367	0.76986525	0.752757133	0.777641667	0.855405833	0.917617167	0.93317	0.90984075	0.81652375	0.6998775	0.598784083
141	0.70620165	0.6949921	0.672573	0.6501539	0.66136345	0.72862075	0.8070876	0.95281175	1.06490725	1.10974545	1.120955	1.10974545	1.04248815	1.0312786	1.0088595	0.9864404	1.01905	1.120955	1.202479	1.22286	1.1922885	1.0700025	0.917145	0.7846685
142	0.85429575	0.8407355	0.813615	0.7864945	0.80005475	0.88141625	0.976338	1.15262125	1.28822375	1.34246475	1.356025	1.34246475	1.26110325	1.247543	1.2204225	1.193302	1.23275	1.356025	1.454645	1.4793	1.4423175	1.2943875	1.109475	0.9492175
143	0.2804802	0.276028133	0.267124	0.258219867	0.262671933	0.289384333	0.3205488	0.378425667	0.422946333	0.4407546	0.445206667	0.4407546	0.4140422	0.409590133	0.400686	0.391781867	0.404733333	0.445206667	0.477585333	0.48568	0.473538	0.42497	0.36426	0.311644667
144	0.4247859	0.418043267	0.404558	0.391072733	0.397815367	0.438271167	0.4854696	0.573123833	0.640550167	0.6675207	0.674263333	0.6675207	0.6270649	0.620322267	0.606837	0.593351733	0.612966667	0.674263333	0.723300667	0.73556	0.717171	0.643615	0.55167	0.471984333
145	1.234723875	1.215125083	1.1759275	1.136729917	1.156328708	1.273921458	1.411113	1.665897292	1.861885208	1.940280375	1.959879167	1.940280375	1.822687625	1.803088833	1.76389125	1.724693667	1.781708333	1.959879167	2.102415833	2.13805	2.08459875	1.87079375	1.6035375	1.371915417
146	0.089397	0.087978	0.08514	0.082302	0.083721	0.092235	0.102168	0.120615	0.134805	0.140481	0.1419	0.140481	0.131967	0.130548	0.12771	0.124872	0.129	0.1419	0.15222	0.1548	0.15093	0.13545	0.1161	0.09933
147	0.46489905	0.4575197	0.442761	0.4280023	0.43538165	0.47965775	0.5313132	0.62724475	0.70103825	0.73055565	0.737935	0.73055565	0.68627955	0.6789002	0.6641415	0.6493828	0.67085	0.737935	0.791603	0.80502	0.7848945	0.7043925	0.603765	0.5165545
149	0.8872248	0.873141867	0.844976	0.816810133	0.830893067	0.915390667	1.0139712	1.197049333	1.337878667	1.3942104	1.408293333	1.3942104	1.3097128	1.295629867	1.267464	1.239298133	1.280266667	1.408293333	1.510714667	1.53632	1.497912	1.34428	1.15224	0.985805333
150	0.503042925	0.495058117	0.4790885	0.463118883	0.471103692	0.519012542	0.5749062	0.678708708	0.758556792	0.790496025	0.798480833	0.790496025	0.742587175	0.734602367	0.71863275	0.702663133	0.725891667	0.798480833	0.856552167	0.87107	0.84929325	0.76218625	0.6533025	0.558936583
151	1.206784425	1.187629117	1.1493185	1.111007883	1.130163192	1.245095042	1.3791822	1.628201208	1.819754292	1.896375525	1.915530833	1.896375525	1.781443675	1.762288367	1.72397775	1.685667133	1.741391667	1.915530833	2.054842167	2.08967	2.03742825	1.82846125	1.5672525	1.340871583
152	0.541827825	0.533227383	0.5160265	0.498825617	0.507426058	0.559028708	0.6192318	0.731037542	0.817041958	0.851443725	0.860044167	0.851443725	0.799841075	0.791240633	0.77403975	0.756838867	0.781858333	0.860044167	0.922592833	0.93823	0.91477425	0.82095125	0.7036725	0.602030917
153	0.0585585	0.057629	0.05577	0.053911	0.0548405	0.0604175	0.066924	0.0790075	0.0883025	0.0920205	0.09295	0.0920205	0.0864435	0.085514	0.083655	0.081796	0.0845	0.09295	0.09971	0.1014	0.098865	0.088725	0.07605	0.065065
154	0.561220275	0.552312017	0.5344955	0.516678983	0.525587242	0.579036792	0.6413946	0.757201958	0.846284542	0.881917575	0.890825833	0.881917575	0.828468025	0.819559767	0.80174325	0.783926733	0.809841667	0.890825833	0.955613167	0.97181	0.94751475	0.85033375	0.7288575	0.623578083
155	0.31248525	0.307525167	0.297605	0.287684833	0.292644917	0.322405417	0.357126	0.421607083	0.471207917	0.49104825	0.496008333	0.49104825	0.46128775	0.456327667	0.4464075	0.436487333	0.450916667	0.496008333	0.532081667	0.5411	0.5275725	0.4734625	0.405825	0.347205833
156	0.10890495	0.1071763	0.103719	0.1002617	0.10199035	0.11236225	0.1244628	0.14693525	0.16422175	0.17113635	0.172865	0.17113635	0.16076445	0.1590358	0.1555785	0.1521212	0.15715	0.172865	0.185437	0.18858	0.1838655	0.1650075	0.141435	0.1210055
157	0.53200455	0.523560033	0.506671	0.489781967	0.498226483	0.548893583	0.6080052	0.717783917	0.802229083	0.83600715	0.844451667	0.83600715	0.78534005	0.776895533	0.7600065	0.743117467	0.767683333	0.844451667	0.905866333	0.92122	0.8981895	0.8060675	0.690915	0.591116167
158	0.56845635	0.559433233	0.541387	0.523340767	0.532363883	0.586502583	0.6496644	0.766964917	0.857196083	0.89328855	0.902311667	0.89328855	0.83914985	0.830126733	0.8120805	0.794034267	0.820283333	0.902311667	0.967934333	0.98434	0.9597315	0.8612975	0.738255	0.631618167
159	0.53101125	0.5225825	0.505725	0.4888675	0.49729625	0.54786875	0.60687	0.71644375	0.80073125	0.83444625	0.842875	0.83444625	0.78387375	0.775445	0.7585875	0.74173	0.76625	0.842875	0.904175	0.9195	0.8965125	0.8045625	0.689625	0.5900125
160	0.540372525	0.531795183	0.5146405	0.497485817	0.506063158	0.557527208	0.6175686	0.729074042	0.814847458	0.849156825	0.857734167	0.849156825	0.797692775	0.789115433	0.77196075	0.754806067	0.779758333	0.857734167	0.920114833	0.93571	0.91231725	0.81874625	0.7017825	0.600413917
161	0.120241275	0.118332683	0.1145155	0.110698317	0.112606908	0.124058458	0.1374186	0.162230292	0.181316208	0.188950575	0.190859167	0.188950575	0.177499025	0.175590433	0.17177325	0.167956067	0.173508333	0.190859167	0.204739833	0.20821	0.20300475	0.18218375	0.1561575	0.133601417
162	0.413033775	0.406477683	0.3933655	0.380253317	0.386809408	0.426145958	0.4720386	0.557267792	0.622828708	0.649053075	0.655609167	0.649053075	0.609716525	0.603160433	0.59004825	0.576936067	0.596008333	0.655609167	0.703289833	0.71521	0.69732975	0.62580875	0.5364075	0.458926417
163	0.04228455	0.041613367	0.040271	0.038928633	0.039599817	0.043626917	0.0483252	0.057050583	0.063762417	0.06644715	0.067118333	0.06644715	0.06242005	0.061748867	0.0604065	0.059064133	0.061016667	0.067118333	0.071999667	0.07322	0.0713895	0.0640675	0.054915	0.046982833
164	0.190118775	0.187101017	0.1810655	0.175029983	0.178047742	0.196154292	0.2172786	0.256509458	0.286687042	0.298758075	0.301775833	0.298758075	0.280651525	0.277633767	0.27159825	0.265562733	0.274341667	0.301775833	0.323723167	0.32921	0.32097975	0.28805875	0.2469075	0.211243083
165	0.240349725	0.23653465	0.2289045	0.22127435	0.225089425	0.247979875	0.2746854	0.324281375	0.362432125	0.377692425	0.3815075	0.377692425	0.354801975	0.3509869	0.34335675	0.3357266	0.346825	0.3815075	0.4092535	0.41619	0.40578525	0.36416625	0.3121425	0.26705525
166	0.75889275	0.746846833	0.722755	0.698663167	0.710709083	0.782984583	0.867306	1.023902917	1.144362083	1.19254575	1.204591667	1.19254575	1.12027025	1.108224333	1.0841325	1.060040667	1.095083333	1.204591667	1.292198333	1.3141	1.2812475	1.1498375	0.985575	0.843214167
167	0.077575575	0.076344217	0.0738815	0.071418783	0.072650142	0.080038292	0.0886578	0.104665458	0.116979042	0.121904475	0.123135833	0.121904475	0.114516325	0.113284967	0.11082225	0.108359533	0.111941667	0.123135833	0.132091167	0.13433	0.13097175	0.11753875	0.1007475	0.086195083
168	0.916706175	0.902155283	0.8730535	0.843951717	0.858502608	0.945807958	1.0476642	1.236825792	1.382334708	1.440538275	1.455089167	1.440538275	1.353232925	1.338682033	1.30958025	1.280478467	1.322808333	1.455089167	1.560913833	1.58737	1.54768575	1.38894875	1.1905275	1.018562417
169	0.16526895	0.162645633	0.157399	0.152152367	0.154775683	0.170515583	0.1888788	0.222981917	0.249215083	0.25970835	0.262331667	0.25970835	0.24396845	0.241345133	0.2360985	0.230851867	0.238483333	0.262331667	0.281410333	0.28618	0.2790255	0.2504075	0.214635	0.183632167
170	0.1821897	0.1792978	0.173514	0.1677302	0.1706221	0.1879735	0.2082168	0.2458115	0.2747305	0.2862981	0.28919	0.2862981	0.2689467	0.2660548	0.260271	0.2544872	0.2629	0.28919	0.310222	0.31548	0.307593	0.276045	0.23661	0.202433
171	0.371130375	0.365239417	0.3534575	0.341675583	0.347566542	0.382912292	0.424149	0.500731458	0.559641042	0.583204875	0.589095833	0.583204875	0.547859125	0.541968167	0.53018625	0.518404333	0.535541667	0.589095833	0.631939167	0.64265	0.62658375	0.56231875	0.4819875	0.412367083
172	0.16863	0.165953333	0.1606	0.155246667	0.157923333	0.173983333	0.19272	0.227516667	0.254283333	0.26499	0.267666667	0.26499	0.24893	0.246253333	0.2409	0.235546667	0.243333333	0.267666667	0.287133333	0.292	0.2847	0.2555	0.219	0.187366667
245	0.202257825	0.199047383	0.1926265	0.186205617	0.189416058	0.208678708	0.2311518	0.272887542	0.304991958	0.317833725	0.321044167	0.317833725	0.298571075	0.295360633	0.28893975	0.282518867	0.291858333	0.321044167	0.344392833	0.35023	0.34147425	0.30645125	0.2626725	0.224730917
246	0.09107175	0.089626167	0.086735	0.083843833	0.085289417	0.093962917	0.104082	0.122874583	0.137330417	0.14311275	0.144558333	0.14311275	0.13443925	0.132993667	0.1301025	0.127211333	0.131416667	0.144558333	0.155071667	0.1577	0.1537575	0.1379875	0.118275	0.101190833
247	0.010054275	0.009894683	0.0095755	0.009256317	0.009415908	0.010373458	0.0114906	0.013565292	0.015161208	0.015799575	0.015959167	0.015799575	0.014842025	0.014682433	0.01436325	0.014044067	0.014508333	0.015959167	0.017119833	0.01741	0.01697475	0.01523375	0.0130575	0.011171417
248	0.003909675	0.003847617	0.0037235	0.003599383	0.003661442	0.004033792	0.0044682	0.005274958	0.005895542	0.006143775	0.006205833	0.006143775	0.005771425	0.005709367	0.00558525	0.005461133	0.005641667	0.006205833	0.006657167	0.00677	0.00660075	0.00592375	0.0050775	0.004344083
249	0.02234925	0.0219945	0.021285	0.0205755	0.02093025	0.02305875	0.025542	0.03015375	0.03370125	0.03512025	0.035475	0.03512025	0.03299175	0.032637	0.0319275	0.031218	0.03225	0.035475	0.038055	0.0387	0.0377325	0.0338625	0.029025	0.0248325
250	0.19557615	0.192471767	0.186263	0.180054233	0.183158617	0.201784917	0.2235156	0.263872583	0.294916417	0.30733395	0.310438333	0.30733395	0.28870765	0.285603267	0.2793945	0.273185733	0.282216667	0.310438333	0.333015667	0.33866	0.3301935	0.2963275	0.253995	0.217306833
255	0.698723025	0.687632183	0.6654505	0.643268817	0.654359658	0.720904708	0.7985406	0.942721542	1.053629958	1.097993325	1.109084167	1.097993325	1.031448275	1.020357433	0.99817575	0.975994067	1.008258333	1.109084167	1.189744833	1.20991	1.17966225	1.05867125	0.9074325	0.776358917
256	0.042463575	0.04178955	0.0404415	0.03909345	0.039767475	0.043811625	0.0485298	0.057292125	0.064032375	0.066728475	0.0674025	0.066728475	0.062684325	0.0620103	0.06066225	0.0593142	0.061275	0.0674025	0.0723045	0.07353	0.07169175	0.06433875	0.0551475	0.04718175
257	0.005030025	0.004950183	0.0047905	0.004630817	0.004710658	0.005189708	0.0057486	0.006786542	0.007584958	0.007904325	0.007984167	0.007904325	0.007425275	0.007345433	0.00718575	0.007026067	0.007258333	0.007984167	0.008564833	0.00871	0.00849225	0.00762125	0.0065325	0.005588917
258	0.006704775	0.00659835	0.0063855	0.00617265	0.006279075	0.006917625	0.0076626	0.009046125	0.010110375	0.010536075	0.0106425	0.010536075	0.009897525	0.0097911	0.00957825	0.0093654	0.009675	0.0106425	0.0114165	0.01161	0.01131975	0.01015875	0.0087075	0.00744975
259	0.000560175	0.000551283	0.0005335	0.000515717	0.000524608	0.000577958	0.0006402	0.000755792	0.000844708	0.000880275	0.000889167	0.000880275	0.000826925	0.000818033	0.00080025	0.000782467	0.000808333	0.000889167	0.000953833	0.00097	0.00094575	0.00084875	0.0007275	0.000622417
260	0.6123579	0.602637933	0.583198	0.563758067	0.573478033	0.631797833	0.6998376	0.826197167	0.923396833	0.9622767	0.971996667	0.9622767	0.9039569	0.894236933	0.874797	0.855357067	0.883633333	0.971996667	1.042687333	1.06036	1.033851	0.927815	0.79527	0.680397667
261	0.00446985	0.0043989	0.004257	0.0041151	0.00418605	0.00461175	0.0051084	0.00603075	0.00674025	0.00702405	0.007095	0.00702405	0.00659835	0.0065274	0.0063855	0.0062436	0.00645	0.007095	0.007611	0.00774	0.0075465	0.0067725	0.005805	0.0049665

## Q_Profiles_Load
Bus	t1	t2	t3	t4	t5	t6	t7	t8	t9	t10	t11	t12	t13	t14	t15	t16	t17	t18	t19	t20	t21	t22	t23	t24
11	-0.000560175	-0.000551283	-0.0005335	-0.000515717	-0.000524608	-0.000577958	-0.0006402	-0.000755792	-0.000844708	-0.000880275	-0.000889167	-0.000880275	-0.000826925	-0.000818033	-0.00080025	-0.000782467	-0.000808333	-0.000889167	-0.000953833	-0.00097	-0.00094575	-0.00084875	-0.0007275	-0.000622417
13	0.006704775	0.00659835	0.0063855	0.00617265	0.006279075	0.006917625	0.0076626	0.009046125	0.010110375	0.010536075	0.0106425	0.010536075	0.009897525	0.0097911	0.00957825	0.0093654	0.009675	0.0106425	0.0114165	0.01161	0.01131975	0.01015875	0.0087075	0.00744975
26	0.002234925	0.00219945	0.0021285	0.00205755	0.002093025	0.002305875	0.0025542	0.003015375	0.003370125	0.003512025	0.0035475	0.003512025	0.003299175	0.0032637	0.00319275	0.0031218	0.003225	0.0035475	0.0038055	0.00387	0.00377325	0.00338625	0.0029025	0.00248325
27	-0.0017325	-0.001705	-0.00165	-0.001595	-0.0016225	-0.0017875	-0.00198	-0.0023375	-0.0026125	-0.0027225	-0.00275	-0.0027225	-0.0025575	-0.00253	-0.002475	-0.00242	-0.0025	-0.00275	-0.00295	-0.003	-0.002925	-0.002625	-0.00225	-0.001925
28	-0.001114575	-0.001096883	-0.0010615	-0.001026117	-0.001043808	-0.001149958	-0.0012738	-0.001503792	-0.001680708	-0.001751475	-0.001769167	-0.001751475	-0.001645325	-0.001627633	-0.00159225	-0.001556867	-0.001608333	-0.001769167	-0.001897833	-0.00193	-0.00188175	-0.00168875	-0.0014475	-0.001238417
67	-0.000560175	-0.000551283	-0.0005335	-0.000515717	-0.000524608	-0.000577958	-0.0006402	-0.000755792	-0.000844708	-0.000880275	-0.000889167	-0.000880275	-0.000826925	-0.000818033	-0.00080025	-0.000782467	-0.000808333	-0.000889167	-0.000953833	-0.00097	-0.00094575	-0.00084875	-0.0007275	-0.000622417
108	0.009534525	0.009383183	0.0090805	0.008777817	0.008929158	0.009837208	0.0108966	0.012864042	0.014377458	0.014982825	0.015134167	0.014982825	0.014074775	0.013923433	0.01362075	0.013318067	0.013758333	0.015134167	0.016234833	0.01651	0.01609725	0.01444625	0.0123825	0.010593917
109	0.1663431	0.163702733	0.158422	0.153141267	0.155781633	0.171623833	0.1901064	0.224431167	0.250834833	0.2613963	0.264036667	0.2613963	0.2455541	0.242913733	0.237633	0.232352267	0.240033333	0.264036667	0.283239333	0.28804	0.280839	0.252035	0.21603	0.184825667
110	0.104279175	0.10262395	0.0993135	0.09600305	0.097658275	0.107589625	0.1191762	0.140694125	0.157246375	0.163867275	0.1655225	0.163867275	0.153935925	0.1522807	0.14897025	0.1456598	0.150475	0.1655225	0.1775605	0.18057	0.17605575	0.15799875	0.1354275	0.11586575
111	0.098989275	0.097418017	0.0942755	0.091132983	0.092704242	0.102131792	0.1131306	0.133556958	0.149269542	0.155554575	0.157125833	0.155554575	0.146127025	0.144555767	0.14141325	0.138270733	0.142841667	0.157125833	0.168553167	0.17141	0.16712475	0.14998375	0.1285575	0.109988083
112	0.1313466	0.129261733	0.125092	0.120922267	0.123007133	0.135516333	0.1501104	0.177213667	0.198062333	0.2064018	0.208486667	0.2064018	0.1938926	0.191807733	0.187638	0.183468267	0.189533333	0.208486667	0.223649333	0.22744	0.221754	0.19901	0.17058	0.145940667
113	0.04547235	0.044750567	0.043307	0.041863433	0.042585217	0.046915917	0.0519684	0.061351583	0.068569417	0.07145655	0.072178333	0.07145655	0.06712585	0.066404067	0.0649605	0.063516933	0.065616667	0.072178333	0.077427667	0.07874	0.0767715	0.0688975	0.059055	0.050524833
114	0.10158225	0.099969833	0.096745	0.093520167	0.095132583	0.104807083	0.116094	0.137055417	0.153179583	0.15962925	0.161241667	0.15962925	0.14995475	0.148342333	0.1451175	0.141892667	0.146583333	0.161241667	0.172968333	0.1759	0.1715025	0.1539125	0.131925	0.112869167
115	0.03729495	0.036702967	0.035519	0.034335033	0.034927017	0.038478917	0.0426228	0.050318583	0.056238417	0.05860635	0.059198333	0.05860635	0.05505445	0.054462467	0.0532785	0.052094533	0.053816667	0.059198333	0.063503667	0.06458	0.0629655	0.0565075	0.048435	0.041438833
116	0.20097	0.19778	0.1914	0.18502	0.18821	0.20735	0.22968	0.27115	0.30305	0.31581	0.319	0.31581	0.29667	0.29348	0.2871	0.28072	0.29	0.319	0.3422	0.348	0.3393	0.3045	0.261	0.2233
117	0.033466125	0.032934917	0.0318725	0.030810083	0.031341292	0.034528542	0.038247	0.045152708	0.050464792	0.052589625	0.053120833	0.052589625	0.049402375	0.048871167	0.04780875	0.046746333	0.048291667	0.053120833	0.056984167	0.05795	0.05650125	0.05070625	0.0434625	0.037184583
118	0.075323325	0.074127717	0.0717365	0.069345283	0.070540892	0.077714542	0.0860838	0.101626708	0.113582792	0.118365225	0.119560833	0.118365225	0.111191575	0.109995967	0.10760475	0.105213533	0.108691667	0.119560833	0.128256167	0.13043	0.12716925	0.11412625	0.0978225	0.083692583
119	0.15210195	0.149687633	0.144859	0.140030367	0.142444683	0.156930583	0.1738308	0.205216917	0.229360083	0.23901735	0.241431667	0.23901735	0.22453145	0.222117133	0.2172885	0.212459867	0.219483333	0.241431667	0.258990333	0.26338	0.2567955	0.2304575	0.197535	0.169002167
120	0.0871563	0.085772867	0.083006	0.080239133	0.081622567	0.089923167	0.0996072	0.117591833	0.131426167	0.1369599	0.138343333	0.1369599	0.1286593	0.127275867	0.124509	0.121742133	0.125766667	0.138343333	0.148404667	0.15092	0.147147	0.132055	0.11319	0.096840333
121	0.07439355	0.0732127	0.070851	0.0684893	0.06967015	0.07675525	0.0850212	0.10037225	0.11218075	0.11690415	0.118085	0.11690415	0.10981905	0.1086382	0.1062765	0.1039148	0.10735	0.118085	0.126673	0.12882	0.1255995	0.1127175	0.096615	0.0826595
122	0.13884255	0.1366387	0.132231	0.1278233	0.13002715	0.14325025	0.1586772	0.18732725	0.20936575	0.21818115	0.220385	0.21818115	0.20495805	0.2027542	0.1983465	0.1939388	0.20035	0.220385	0.236413	0.24042	0.2344095	0.2103675	0.180315	0.1542695
123	0.12029325	0.118383833	0.114565	0.110746167	0.112655583	0.124112083	0.137478	0.162300417	0.181394583	0.18903225	0.190941667	0.18903225	0.17757575	0.175666333	0.1718475	0.168028667	0.173583333	0.190941667	0.204828333	0.2083	0.2030925	0.1822625	0.156225	0.133659167
124	0.08199345	0.080691967	0.078089	0.075486033	0.076787517	0.084596417	0.0937068	0.110626083	0.123640917	0.12884685	0.130148333	0.12884685	0.12103795	0.119736467	0.1171335	0.114530533	0.118316667	0.130148333	0.139613667	0.14198	0.1384305	0.1242325	0.106485	0.091103833
125	0.0784014	0.077156933	0.074668	0.072179067	0.073423533	0.080890333	0.0896016	0.105779667	0.118224333	0.1232022	0.124446667	0.1232022	0.1157354	0.114490933	0.112002	0.109513067	0.113133333	0.124446667	0.133497333	0.13576	0.132366	0.11879	0.10182	0.087112667
126	0.058136925	0.057214117	0.0553685	0.053522883	0.054445692	0.059982542	0.0664422	0.078438708	0.087666792	0.091358025	0.092280833	0.091358025	0.085821175	0.084898367	0.08305275	0.081207133	0.083891667	0.092280833	0.098992167	0.10067	0.09815325	0.08808625	0.0755025	0.064596583
127	0.051391725	0.050575983	0.0489445	0.047313017	0.048128758	0.053023208	0.0587334	0.069338042	0.077495458	0.080758425	0.081574167	0.080758425	0.075863975	0.075048233	0.07341675	0.071785267	0.074158333	0.081574167	0.087506833	0.08899	0.08676525	0.07786625	0.0667425	0.057101917
128	0.1949409	0.1918466	0.185658	0.1794694	0.1825637	0.2011295	0.2227896	0.2630155	0.2939585	0.3063357	0.30943	0.3063357	0.2877699	0.2846756	0.278487	0.2722984	0.2813	0.30943	0.331934	0.33756	0.329121	0.295365	0.25317	0.216601
129	0.1762761	0.173478067	0.167882	0.162285933	0.165083967	0.181872167	0.2014584	0.237832833	0.265813167	0.2770053	0.279803333	0.2770053	0.2602171	0.257419067	0.251823	0.246226933	0.254366667	0.279803333	0.300152667	0.30524	0.297609	0.267085	0.22893	0.195862333
130	0.212745225	0.209368317	0.2026145	0.195860683	0.199237592	0.219499042	0.2431374	0.287037208	0.320806292	0.334313925	0.337690833	0.334313925	0.314052475	0.310675567	0.30392175	0.297167933	0.306991667	0.337690833	0.362250167	0.36839	0.35918025	0.32234125	0.2762925	0.236383583
131	0.0919842	0.090524133	0.087604	0.084683867	0.086143933	0.094904333	0.1051248	0.124105667	0.138706333	0.1445466	0.146006667	0.1445466	0.1357862	0.134326133	0.131406	0.128485867	0.132733333	0.146006667	0.156625333	0.15928	0.155298	0.13937	0.11946	0.102204667
132	0.006797175	0.006689283	0.0064735	0.006257717	0.006365608	0.007012958	0.0077682	0.009170792	0.010249708	0.010681275	0.010789167	0.010681275	0.010033925	0.009926033	0.00971025	0.009494467	0.009808333	0.010789167	0.011573833	0.01177	0.01147575	0.01029875	0.0088275	0.007552417
133	0.0814737	0.080180467	0.077594	0.075007533	0.076300767	0.084060167	0.0931128	0.109924833	0.122857167	0.1280301	0.129323333	0.1280301	0.1202707	0.118977467	0.116391	0.113804533	0.117566667	0.129323333	0.138728667	0.14108	0.137553	0.123445	0.10581	0.090526333
134	0.1132593	0.111461533	0.107866	0.104270467	0.106068233	0.116854833	0.1294392	0.152810167	0.170787833	0.1779789	0.179776667	0.1779789	0.1671923	0.165394533	0.161799	0.158203467	0.163433333	0.179776667	0.192851333	0.19612	0.191217	0.171605	0.14709	0.125843667
135	0.072632175	0.071479283	0.0691735	0.066867717	0.068020608	0.074937958	0.0830082	0.097995792	0.109524708	0.114136275	0.115289167	0.114136275	0.107218925	0.106066033	0.10376025	0.101454467	0.104808333	0.115289167	0.123673833	0.12577	0.12262575	0.11004875	0.0943275	0.080702417
136	0.14008995	0.1378663	0.133419	0.1289717	0.13119535	0.14453725	0.1601028	0.18901025	0.21124675	0.22014135	0.222365	0.22014135	0.20679945	0.2045758	0.2001285	0.1956812	0.20215	0.222365	0.238537	0.24258	0.2365155	0.2122575	0.181935	0.1556555
137	0.078476475	0.077230817	0.0747395	0.072248183	0.073493842	0.080967792	0.0896874	0.105880958	0.118337542	0.123320175	0.124565833	0.123320175	0.115846225	0.114600567	0.11210925	0.109617933	0.113241667	0.124565833	0.133625167	0.13589	0.13249275	0.11890375	0.1019175	0.087196083
138	0.079464	0.078202667	0.07568	0.073157333	0.074418667	0.081986667	0.090816	0.107213333	0.119826667	0.124872	0.126133333	0.124872	0.117304	0.116042667	0.11352	0.110997333	0.114666667	0.126133333	0.135306667	0.1376	0.13416	0.1204	0.1032	0.088293333
139	0.097788075	0.096235883	0.0931315	0.090027117	0.091579308	0.100892458	0.1117578	0.131936292	0.147458208	0.153666975	0.155219167	0.153666975	0.144353825	0.142801633	0.13969725	0.136592867	0.141108333	0.155219167	0.166507833	0.16933	0.16509675	0.14816375	0.1269975	0.108653417
140	0.0538923	0.053036867	0.051326	0.049615133	0.050470567	0.055603167	0.0615912	0.072711833	0.081266167	0.0846879	0.085543333	0.0846879	0.0795553	0.078699867	0.076989	0.075278133	0.077766667	0.085543333	0.091764667	0.09332	0.090987	0.081655	0.06999	0.059880333
141	0.070622475	0.069501483	0.0672595	0.065017517	0.066138508	0.072864458	0.0807114	0.095284292	0.106494208	0.110978175	0.112099167	0.110978175	0.104252225	0.103131233	0.10088925	0.098647267	0.101908333	0.112099167	0.120251833	0.12229	0.11923275	0.10700375	0.0917175	0.078469417
142	0.085429575	0.08407355	0.0813615	0.07864945	0.080005475	0.088141625	0.0976338	0.115262125	0.128822375	0.134246475	0.1356025	0.134246475	0.126110325	0.1247543	0.12204225	0.1193302	0.123275	0.1356025	0.1454645	0.14793	0.14423175	0.12943875	0.1109475	0.09492175
143	0.022909425	0.022545783	0.0218185	0.021091217	0.021454858	0.023636708	0.0261822	0.030909542	0.034545958	0.036000525	0.036364167	0.036000525	0.033818675	0.033455033	0.03272775	0.032000467	0.033058333	0.036364167	0.039008833	0.03967	0.03867825	0.03471125	0.0297525	0.025454917
144	0.0424809	0.0418066	0.040458	0.0391094	0.0397837	0.0438295	0.0485496	0.0573155	0.0640585	0.0667557	0.06743	0.0667557	0.0627099	0.0620356	0.060687	0.0593384	0.0613	0.06743	0.072334	0.07356	0.071721	0.064365	0.05517	0.047201
145	0.1234695	0.121509667	0.11759	0.113670333	0.115630167	0.127389167	0.141108	0.166585833	0.186184167	0.1940235	0.195983333	0.1940235	0.1822645	0.180304667	0.176385	0.172465333	0.178166667	0.195983333	0.210236667	0.2138	0.208455	0.187075	0.16035	0.137188333
146	0.0089397	0.0087978	0.008514	0.0082302	0.0083721	0.0092235	0.0102168	0.0120615	0.0134805	0.0140481	0.01419	0.0140481	0.0131967	0.0130548	0.012771	0.0124872	0.0129	0.01419	0.015222	0.01548	0.015093	0.013545	0.01161	0.009933
147	0.04648875	0.045750833	0.044275	0.042799167	0.043537083	0.047964583	0.05313	0.062722917	0.070102083	0.07305375	0.073791667	0.07305375	0.06862625	0.067888333	0.0664125	0.064936667	0.067083333	0.073791667	0.079158333	0.0805	0.0784875	0.0704375	0.060375	0.051654167
149	0.088721325	0.08731305	0.0844965	0.08167995	0.083088225	0.091537875	0.1013958	0.119703375	0.133786125	0.139419225	0.1408275	0.139419225	0.130969575	0.1295613	0.12674475	0.1239282	0.128025	0.1408275	0.1510695	0.15363	0.14978925	0.13442625	0.1152225	0.09857925
150	0.050306025	0.049507517	0.0479105	0.046313483	0.047111992	0.051903042	0.0574926	0.067873208	0.075858292	0.079052325	0.079850833	0.079052325	0.074261275	0.073462767	0.07186575	0.070268733	0.072591667	0.079850833	0.085658167	0.08711	0.08493225	0.07622125	0.0653325	0.055895583
151	0.120680175	0.118764617	0.1149335	0.111102383	0.113017942	0.124511292	0.1379202	0.162822458	0.181978042	0.189640275	0.191555833	0.189640275	0.178146925	0.176231367	0.17240025	0.168569133	0.174141667	0.191555833	0.205487167	0.20897	0.20374575	0.18284875	0.1567275	0.134089083
152	0.05418105	0.053321033	0.051601	0.049880967	0.050740983	0.055901083	0.0619212	0.073101417	0.081701583	0.08514165	0.086001667	0.08514165	0.07998155	0.079121533	0.0774015	0.075681467	0.078183333	0.086001667	0.092256333	0.09382	0.0914745	0.0820925	0.070365	0.060201167
153	0.00585585	0.0057629	0.005577	0.0053911	0.00548405	0.00604175	0.0066924	0.00790075	0.00883025	0.00920205	0.009295	0.00920205	0.00864435	0.0085514	0.0083655	0.0081796	0.00845	0.009295	0.009971	0.01014	0.0098865	0.0088725	0.007605	0.0065065
154	0.05612145	0.055230633	0.053449	0.051667367	0.052558183	0.057903083	0.0641388	0.075719417	0.084627583	0.08819085	0.089081667	0.08819085	0.08284595	0.081955133	0.0801735	0.078391867	0.080983333	0.089081667	0.095560333	0.09718	0.0947505	0.0850325	0.072885	0.062357167
155	0.031248525	0.030752517	0.0297605	0.028768483	0.029264492	0.032240542	0.0357126	0.042160708	0.047120792	0.049104825	0.049600833	0.049104825	0.046128775	0.045632767	0.04464075	0.043648733	0.045091667	0.049600833	0.053208167	0.05411	0.05275725	0.04734625	0.0405825	0.034720583
156	0.01089165	0.010718767	0.010373	0.010027233	0.010200117	0.011237417	0.0124476	0.014695083	0.016423917	0.01711545	0.017288333	0.01711545	0.01607815	0.015905267	0.0155595	0.015213733	0.015716667	0.017288333	0.018545667	0.01886	0.0183885	0.0165025	0.014145	0.012101833
157	0.0531993	0.052354867	0.050666	0.048977133	0.049821567	0.054888167	0.0607992	0.071776833	0.080221167	0.0835989	0.084443333	0.0835989	0.0785323	0.077687867	0.075999	0.074310133	0.076766667	0.084443333	0.090584667	0.09212	0.089817	0.080605	0.06909	0.059110333
158	0.056843325	0.05594105	0.0541365	0.05233195	0.053234225	0.058647875	0.0649638	0.076693375	0.085716125	0.089325225	0.0902275	0.089325225	0.083911575	0.0830093	0.08120475	0.0794002	0.082025	0.0902275	0.0967895	0.09843	0.09596925	0.08612625	0.0738225	0.06315925
159	0.053101125	0.05225825	0.0505725	0.04888675	0.049729625	0.054786875	0.060687	0.071644375	0.080073125	0.083444625	0.0842875	0.083444625	0.078387375	0.0775445	0.07585875	0.074173	0.076625	0.0842875	0.0904175	0.09195	0.08965125	0.08045625	0.0689625	0.05900125
160	0.054036675	0.05317895	0.0514635	0.04974805	0.050605775	0.055752125	0.0617562	0.072906625	0.081483875	0.084914775	0.0857725	0.084914775	0.079768425	0.0789107	0.07719525	0.0754798	0.077975	0.0857725	0.0920105	0.09357	0.09123075	0.08187375	0.0701775	0.06004075
161	0.01202355	0.0118327	0.011451	0.0110693	0.01126015	0.01240525	0.0137412	0.01622225	0.01813075	0.01889415	0.019085	0.01889415	0.01774905	0.0175582	0.0171765	0.0167948	0.01735	0.019085	0.020473	0.02082	0.0202995	0.0182175	0.015615	0.0133595
162	0.0413028	0.0406472	0.039336	0.0380248	0.0386804	0.042614	0.0472032	0.055726	0.062282	0.0649044	0.06556	0.0649044	0.0609708	0.0603152	0.059004	0.0576928	0.0596	0.06556	0.070328	0.07152	0.069732	0.06258	0.05364	0.045892
163	0.0042273	0.0041602	0.004026	0.0038918	0.0039589	0.0043615	0.0048312	0.0057035	0.0063745	0.0066429	0.00671	0.0066429	0.0062403	0.0061732	0.006039	0.0059048	0.0061	0.00671	0.007198	0.00732	0.007137	0.006405	0.00549	0.004697
164	0.0190113	0.018709533	0.018106	0.017502467	0.017804233	0.019614833	0.0217272	0.025650167	0.028667833	0.0298749	0.030176667	0.0298749	0.0280643	0.027762533	0.027159	0.026555467	0.027433333	0.030176667	0.032371333	0.03292	0.032097	0.028805	0.02469	0.021123667
165	0.02403555	0.023654033	0.022891	0.022127967	0.022509483	0.024798583	0.0274692	0.032428917	0.036244083	0.03777015	0.038151667	0.03777015	0.03548105	0.035099533	0.0343365	0.033573467	0.034683333	0.038151667	0.040926333	0.04162	0.0405795	0.0364175	0.031215	0.026706167
166	0.075889275	0.074684683	0.0722755	0.069866317	0.071070908	0.078298458	0.0867306	0.102390292	0.114436208	0.119254575	0.120459167	0.119254575	0.112027025	0.110822433	0.10841325	0.106004067	0.109508333	0.120459167	0.129219833	0.13141	0.12812475	0.11498375	0.0985575	0.084321417
167	0.007755825	0.007632717	0.0073865	0.007140283	0.007263392	0.008002042	0.0088638	0.010464208	0.011695292	0.012187725	0.012310833	0.012187725	0.011449075	0.011325967	0.01107975	0.010833533	0.011191667	0.012310833	0.013206167	0.01343	0.01309425	0.01175125	0.0100725	0.008617583
168	0.09167235	0.090217233	0.087307	0.084396767	0.085851883	0.094582583	0.1047684	0.123684917	0.138236083	0.14405655	0.145511667	0.14405655	0.13532585	0.133870733	0.1309605	0.128050267	0.132283333	0.145511667	0.156094333	0.15874	0.1547715	0.1388975	0.119055	0.101858167
169	0.01652805	0.0162657	0.015741	0.0152163	0.01547865	0.01705275	0.0188892	0.02229975	0.02492325	0.02597265	0.026235	0.02597265	0.02439855	0.0241362	0.0236115	0.0230868	0.02385	0.026235	0.028143	0.02862	0.0279045	0.0250425	0.021465	0.0183645
170	0.018220125	0.017930917	0.0173525	0.016774083	0.017063292	0.018798542	0.020823	0.024582708	0.027474792	0.028631625	0.028920833	0.028631625	0.026896375	0.026607167	0.02602875	0.025450333	0.026291667	0.028920833	0.031024167	0.03155	0.03076125	0.02760625	0.0236625	0.020244583
171	0.03711015	0.0365211	0.035343	0.0341649	0.03475395	0.03828825	0.0424116	0.05006925	0.05595975	0.05831595	0.058905	0.05831595	0.05478165	0.0541926	0.0530145	0.0518364	0.05355	0.058905	0.063189	0.06426	0.0626535	0.0562275	0.048195	0.0412335
172	0.016863	0.016595333	0.01606	0.015524667	0.015792333	0.017398333	0.019272	0.022751667	0.025428333	0.026499	0.026766667	0.026499	0.024893	0.024625333	0.02409	0.023554667	0.024333333	0.026766667	0.028713333	0.0292	0.02847	0.02555	0.0219	0.018736667
245	0.063692475	0.062681483	0.0606595	0.058637517	0.059648508	0.065714458	0.0727914	0.085934292	0.096044208	0.100088175	0.101099167	0.100088175	0.094022225	0.093011233	0.09098925	0.088967267	0.091908333	0.101099167	0.108451833	0.11029	0.10753275	0.09650375	0.0827175	0.070769417
246	0.0206745	0.020346333	0.01969	0.019033667	0.019361833	0.021330833	0.023628	0.027894167	0.031175833	0.0324885	0.032816667	0.0324885	0.0305195	0.030191333	0.029535	0.028878667	0.029833333	0.032816667	0.035203333	0.0358	0.034905	0.031325	0.02685	0.022971667
247	-0.000560175	-0.000551283	-0.0005335	-0.000515717	-0.000524608	-0.000577958	-0.0006402	-0.000755792	-0.000844708	-0.000880275	-0.000889167	-0.000880275	-0.000826925	-0.000818033	-0.00080025	-0.000782467	-0.000808333	-0.000889167	-0.000953833	-0.00097	-0.00094575	-0.00084875	-0.0007275	-0.000622417
248	-0.001114575	-0.001096883	-0.0010615	-0.001026117	-0.001043808	-0.001149958	-0.0012738	-0.001503792	-0.001680708	-0.001751475	-0.001769167	-0.001751475	-0.001645325	-0.001627633	-0.00159225	-0.001556867	-0.001608333	-0.001769167	-0.001897833	-0.00193	-0.00188175	-0.00168875	-0.0014475	-0.001238417
249	-0.00446985	-0.0043989	-0.004257	-0.0041151	-0.00418605	-0.00461175	-0.0051084	-0.00603075	-0.00674025	-0.00702405	-0.007095	-0.00702405	-0.00659835	-0.0065274	-0.0063855	-0.0062436	-0.00645	-0.007095	-0.007611	-0.00774	-0.0075465	-0.0067725	-0.005805	-0.0049665
250	0.019559925	0.01924945	0.0186285	0.01800755	0.018318025	0.020180875	0.0223542	0.026390375	0.029495125	0.030737025	0.0310475	0.030737025	0.028874175	0.0285637	0.02794275	0.0273218	0.028225	0.0310475	0.0333055	0.03387	0.03302325	0.02963625	0.0254025	0.02173325
255	0.069871725	0.06876265	0.0665445	0.06432635	0.065435425	0.072089875	0.0798534	0.094271375	0.105362125	0.109798425	0.1109075	0.109798425	0.103143975	0.1020349	0.09981675	0.0975986	0.100825	0.1109075	0.1189735	0.12099	0.11796525	0.10586625	0.0907425	0.07763525
256	0.002234925	0.00219945	0.0021285	0.00205755	0.002093025	0.002305875	0.0025542	0.003015375	0.003370125	0.003512025	0.0035475	0.003512025	0.003299175	0.0032637	0.00319275	0.0031218	0.003225	0.0035475	0.0038055	0.00387	0.00377325	0.00338625	0.0029025	0.00248325
257	-0.0027951	-0.002750733	-0.002662	-0.002573267	-0.002617633	-0.002883833	-0.0031944	-0.003771167	-0.004214833	-0.0043923	-0.004436667	-0.0043923	-0.0041261	-0.004081733	-0.003993	-0.003904267	-0.004033333	-0.004436667	-0.004759333	-0.00484	-0.004719	-0.004235	-0.00363	-0.003105667
258	-0.002234925	-0.00219945	-0.0021285	-0.00205755	-0.002093025	-0.002305875	-0.0025542	-0.003015375	-0.003370125	-0.003512025	-0.0035475	-0.003512025	-0.003299175	-0.0032637	-0.00319275	-0.0031218	-0.003225	-0.0035475	-0.0038055	-0.00387	-0.00377325	-0.00338625	-0.0029025	-0.00248325
259	-0.0027951	-0.002750733	-0.002662	-0.002573267	-0.002617633	-0.002883833	-0.0031944	-0.003771167	-0.004214833	-0.0043923	-0.004436667	-0.0043923	-0.0041261	-0.004081733	-0.003993	-0.003904267	-0.004033333	-0.004436667	-0.004759333	-0.00484	-0.004719	-0.004235	-0.00363	-0.003105667
260	0.1944327	0.191346467	0.185174	0.179001533	0.182087767	0.200605167	0.2222088	0.262329833	0.293192167	0.3055371	0.308623333	0.3055371	0.2870197	0.283933467	0.277761	0.271588533	0.280566667	0.308623333	0.331068667	0.33668	0.328263	0.294595	0.25251	0.216036333
261	-0.002234925	-0.00219945	-0.0021285	-0.00205755	-0.002093025	-0.002305875	-0.0025542	-0.003015375	-0.003370125	-0.003512025	-0.0035475	-0.003512025	-0.003299175	-0.0032637	-0.00319275	-0.0031218	-0.003225	-0.0035475	-0.0038055	-0.00387	-0.00377325	-0.00338625	-0.0029025	-0.00248325

## Base_MVA
base_MVA
100

## shunts
Bus	bsh0	bshmin	bshmax
34	-0.75	-0.75	-0.75
50	1	1	1
56	1	1	1
72	-0.7	-0.7	-0.7
78	-0.7	-0.7	-0.7
85	-1.5	-1.5	-1.5
89	-1.5	-1.5	-1.5
90	-1.5	-1.5	-1.5
92	-1.5	-1.5	-1.5
101	-1.5	-1.5	-1.5
102	-1.5	-1.5	-1.5
104	-1.5	-1.5	-1.5

## contingencies
cont	From	To
1	83	101
2	83	99
3	84	86
4	84	100
5	85	95
6	85	99
7	86	87
8	86	97
9	86	226
10	87	226
11	87	102
12	88	104
13	88	96
14	90	106
15	96	104
16	98	99
17	102	107
18	273	282
19	280	281
20	281	282

## contin_repos
OK FOR AC SCOPF				SET of CONTIN FINAL
cont	From	To		cont	From	To		cont	From	To		cont	From	To
1	10	26		1	10	19	58	40	65		1	40	65		1	40	65			1	33	184
2	10	19		2	33	184	131	75	79		2	75	79		2	75	79			2	77	192
3	10	22		3	39	199	134	80	87		3	80	87		3	80	87			3	80	87
4	12	34		4	50	56	153	88	104		4	88	104		4	88	104			4	88	104
5	12	22		5	55	58	154	88	96		5	88	96		5	88	96			5	88	96
6	12	29		6	77	192	161	90	106		6	90	106		6	90	106			6	90	106
7	12	23		7	80	87	167	96	104		7	96	104		7	96	104			7	96	104
8	13	246		8	81	94	168	98	99		8	98	99		8	98	99			8	98	99
9	13	14		9	81	93	170	102	107		9	102	107		9	102	107			9	102	107
10	13	180		10	82	85	195	273	282		10	273	282		10	273	282
11	14	186		11	82	100	201	280	281		11	280	281		11	280	281
12	14	180		12	82	89	202	281	282		12	281	282		12	281	282
13	14	246		13	83	95					13	81	94		13	81	94
14	14	185		14	83	100					14	81	93		14	81	93
15	15	26		15	83	101					15	82	85		15	82	85
16	15	28		16	83	99					16	82	100		16	82	100
17	15	22		17	84	86					17	82	89		17	82	89
18	15	29		18	84	100					18	83	95		18	83	95
19	15	27		19	85	95					19	83	100		19	83	100
20	17	25		20	85	99					20	83	101		20	83	101
21	17	21		21	86	87					21	83	99
22	17	184		22	86	97					22	84	86
23	18	25		23	86	226					23	84	100
24	18	32		24	87	226					24	85	95
25	19	186		25	87	102					25	85	99
26	21	30		26	88	104					26	86	87
27	22	34		27	88	96					27	86	97
28	23	34		28	90	106					28	86	226
29	24	31		29	96	104					29	87	226
30	24	248		30	98	99					30	87	102
31	25	32		31	102	107
32	27	185		32	273	282
33	28	29		33	280	281
34	30	32		34	281	282
35	30	33
36	30	184
37	30	174
38	31	248
39	32	33
40	33	184
41	33	173
42	36	71
43	36	64
44	37	213
45	37	59
46	37	214
47	37	215
48	37	216
49	38	208
50	38	209
51	39	258
52	39	69
53	39	199
54	39	78
55	39	71
56	39	45
57	39	195
58	40	65
59	40	51
60	41	53
61	41	211
62	41	57
63	41	210
64	41	68
65	42	257
66	42	78
67	43	58
68	43	219
69	43	205
70	43	204
71	44	193
72	44	66
73	44	48
74	45	74
75	45	199
76	45	46
77	46	50
78	46	214
79	46	216
80	46	64
81	47	211
82	47	57
83	47	67
84	47	75
85	47	66
86	48	66
87	48	69
88	49	193
89	49	57
90	49	221
91	50	56
92	50	204
93	50	215
94	50	213
95	50	55
96	50	217
97	51	197
98	51	194
99	51	66
100	52	199
101	53	190
102	53	68
103	54	77
104	54	192
105	54	63
106	55	204
107	55	58
108	55	205
109	56	74
110	56	205
111	57	190
112	57	220
113	57	221
114	57	60
115	57	67
116	57	210
117	58	219
118	59	217
119	60	66
120	62	261
121	62	259
122	63	194
123	65	259
124	65	257
125	69	70
126	70	197
127	71	78
128	72	261
129	73	79
130	73	77
131	75	79
132	77	192
133	78	258
134	80	87
135	81	94
136	81	93
137	82	85
138	82	100
139	82	89
140	83	95
141	83	100
142	83	101
143	83	99
144	84	86
145	84	100
146	85	95
147	85	99
148	86	87
149	86	97
150	86	226
151	87	226
152	87	102
153	88	104
154	88	96
155	88	93
156	89	226
157	89	100
158	89	97
159	90	93
160	90	103
161	90	106
162	92	93
163	92	95
164	93	94
165	93	101
166	95	101
167	96	104
168	98	99
169	101	103
170	102	107
171	115	269
172	116	279
173	130	280
174	132	283
175	133	287
176	133	288
177	145	286
178	148	172
179	148	294
180	165	272
181	165	298
182	165	300
183	167	297
184	172	304
185	173	174
186	193	220
187	195	258
188	208	210
189	209	211
190	220	221
191	269	270
192	270	271
193	271	272
194	273	274
195	273	282
196	274	275
197	275	276
198	276	277
199	277	278
200	278	279
201	280	281
202	281	282
203	283	284
204	284	285
205	285	286
206	287	288
207	294	295
208	295	296
209	296	297
210	298	299
211	299	301
212	299	300
213	301	302
214	302	303
215	303	304

## Storage
Bus	Ps	Qs	Energy (MWh)	E_rating (MWh)	Charge_rating (MW)	Discharge_rating (MW)	Charge_efficiency	Discharge_efficiency	Thermal_rating (MVA)	Qmin (MVAr)	Qmax (MVAr)	R	X	P_loss	Q_loss	Status	soc_initial	soc_min	soc_max	E_rating_min (MWh)	E_initial (MWh)	cost_a	cost_b	cost_c