## Buses
Bus_N	Bus_Type	Area	V_Nom (kV)	V_max (pu)	V_min (pu)	V_init_re (pu)	V_init_im (pu)
1	3	1	400	1.1	0.9	1.026	0	0
2	1	1	400	1.1	0.9	1.017329203	-0.034381099	0
3	1	1	400	1.1	0.9	1.024578908	0.004767449	0
4	2	1	400	1.1	0.9	1.032337134	0.12018868	0
5	1	1	220	1.1	0.9	1.090211875	0.159446991	0
6	1	1	220	1.1	0.9	1.070255801	-0.059347543	0
7	1	1	220	1.1	0.9	1.081156291	0.033332624	0
8	2	1	220	1.1	0.9	1.086548632	0.177800647	0
9	1	1	220	1.1	0.9	1.075129812	0.016731828	0
10	1	1	110	1.1	0.9	1.050820727	-0.004414532	0
11	1	1	110	1.1	0.9	1.058616877	-0.048993567	0
12	1	1	110	1.1	0.9	1.062701448	0.097008895	0
13	2	1	110	1.1	0.9	1.043291671	-0.023218326	0
14	1	1	110	1.1	0.9	1.070998003	0.033442294	0
15	1	1	110	1.1	0.9	1.05220774	-0.057175245	0
16	1	1	110	1.1	0.9	1.06409315	-0.081896188	0
17	1	1	110	1.1	0.9	1.030533351	-0.047771348	0
18	1	1	110	1.1	0.9	1.057981343	0.055000228	0
19	1	1	110	1.1	0.9	1.07157572	0.01818434	0
20	2	1	110	1.1	0.9	1.06106746	0.114243969	0
21	1	1	110	1.1	0.9	1.073947329	0.067555748	0
22	2	1	110	1.1	0.9	1.067132807	0.030549585	0
23	1	1	110	1.1	0.9	1.071544404	-0.016406657	0
24	1	1	110	1.1	0.9	1.059511108	0.116894375	0
25	2	1	110	1.1	0.9	1.074298527	0.063608709	0
26	2	1	110	1.1	0.9	1.081559143	0.081693028	0
27	2	1	110	1.1	0.9	1.068608833	0.061202055	0
28	1	1	110	1.1	0.9	1.035560802	-0.039398505	0
29	1	1	110	1.1	0.9	1.047679769	-0.023797134	0

## Lines
From	To	g (pu)	b (pu)	g_sh (pu)	b_sh (pu)	RATE_A	br_status
1	3	8.009499266	-83.29879237	0	0.3377	13.3	1	0
1	3	1.024076071	-5.655304054	0	0	6.954220215	1	0
1	29	0.245653636	-0.539586386	0	0	0.71737865	1	0
1	7	0.786773763	-8.265812616	0	0	10.04685986	1	0
2	3	3.428120868	-37.70753753	0	0.718	13.3	1	0
2	4	2.496340774	-25.95422636	0	1.00701	13.3	1	0
3	7	0.846945004	-7.892315458	0	0	9.604551838	1	0
3	29	0.604939516	-2.760569555	0	0	3.419557184	1	0
4	18	0.35838962	-1.500244415	0	0	1.866378037	1	0
4	5	0.583069809	-4.260500737	0	0	5.20326948	1	0
4	20	0.584017735	-1.958608594	0	0	2.473034593	1	0
5	7	2.325654891	-12.40349806	0	0.20069	3.66	1	0
5	18	0.111708208	-0.291326836	0	0	0.37753253	1	0
5	8	13.07735829	-70.23800859	0	0.02014	3.1	1	0
5	20	0.169126198	-0.377251804	0	0	0.50024877	1	0
6	17	1.546974497	-8.04338181	0	0	9.910882843	1	0
6	8	3.683631301	-19.7432744	0	0.07139	3.1	0	0
7	29	0.274486166	-0.68938824	0	0	0.897850278	1	0
7	9	8.404999392	-43.07551595	0	0.03552	3.11	1	0
10	13	10.60337799	-33.66314664	0	0.00262	1.23	1	0
10	25	3.312443963	-10.91602833	0	0.00848	1.23	1	0
10	15	8.052415043	-18.70173736	0	0.03175	0.7	0	0
11	23	2.908236061	-8.51115472	0	0.10799	1	1	0
11	15	6.901060474	-23.7984265	0	0.00867	1.23	1	0
12	27	1.444723323	-4.943638914	0	0.01877	1.23	1	0
12	20	3.742569528	-12.76276884	0	0.00701	1.23	1	0
13	29	6.414627904	-20.85736184	0	0.0042	0.82	1	0
13	17	5.83280002	-19.52270914	0	0.00467	1.23	1	0
13	28	6.693310084	-22.49763839	0	0.00407	1.23	1	0
13	29	6.693874011	-22.6667807	0	0.00413	1.35	1	0
14	27	2.247137457	-7.725892507	0	0.01196	1.23	1	0
14	19	3.912942146	-13.45822034	0	0.00687	1	1	0
15	16	1.91296649	-3.856473432	0	0.08041	0.7	1	0
15	17	6.659287918	-13.28208423	0	0.03386	1	1	0
17	28	11.51515959	-37.17383591	0	0.00314	1.23	1	0
18	20	0.3334321	-0.477759607	0	0	0.704956267	1	0
18	22	2.67052166	-9.049613015	0	0.00971	1	1	0
18	20	1.764121044	-6.02740272	0	0.01473	1.23	1	0
19	22	5.125574126	-17.52616314	0	0.00508	1.14	1	0
19	23	3.31673328	-10.59205682	0	0.10829	1	1	0
20	24	6.888433746	-54.12334422	0	0.00292	3.11	1	0
21	26	3.060585325	-6.944443631	0	0.01126	0.9	1	0
21	27	3.070470106	-6.940696244	0	0.01123	0.9	1	0
25	26	6.577326319	-21.6839865	0	0.00422	1.23	1	0

## Gens
Bus	Pg (pu)	Qg (pu)	Q_max (pu)	Q_min (pu)	V_set (pu)	P_max (pu)	P_min (pu)	cost_a	cost_b	cost_c
1	0	0.00071	99.99	-99.99	1.026	99.99	0	0	1	0
4	1.03286	-0.61334	0.8	-0.8	1.03931	1.38	0	0	2	0
4	1.05462	-0.62626	0.8	-0.8	1.03931	1.38	0	0	2	0
8	0.67907	-0.06318	0.35	-0.3088	1.101	0.72	0.35	0	3	0
13	0.16617	-0.05804	0.2975	-0.15	1.04355	0.315	0.0001	0	4	0
13	0.16712	-0.05837	0.2975	-0.15	1.04355	0.315	0.0001	0	4	0
13	0	0	0.2975	-0.15	1.04355	0.315	0.0001	0	4	0
20	0.01218	0.03863	0.0485	-0.0485	1.0672	0.1	0.0001	0	5	0
22	0.02989	-0.00212	0.0187	-0.0187	1.06757	0.06	0.0001	0	6	0
25	0.40905	0.00855	0.1311	-0.1311	1.07618	0.42	0.0001	0	7	0
26	0.6952	-0.07306	0.35	-0.45	1.08464	0.72	0.35	0	8	0
26	0.6965	-0.0732	0.35	-0.45	1.08464	0.72	0.35	0	8	0
27	0.18315	0.00878	0.1725	-0.078	1.07036	0.24	0.0001	0	9	0

## Loads
Bus_N	Pd (pu)	Qd (pu)	ShFr	ShFrMin	ShFrMax	ShFrOK	ShCost
1	1.45168	0.31357	1	1	1	1	1	0
2	4.87748	1.14827	1	1	1	1	1	0
3	-1.8475	0.93595	1	1	1	1	1	0
4	-2.16617	0	1	1	1	1	1	0
5	-0.50122	-0.03328	1	1	1	1	1	0
6	1.03854	0.12948	1	1	1	1	1	0
7	0.23196	0	1	1	1	1	1	0
9	0.03924	0.4555	1	1	1	1	1	0
10	0.11273	-0.0188	1	1	1	1	1	0
11	0.07652	-0.02369	1	1	1	1	1	0
12	0.04861	0.02959	1	1	1	1	1	0
13	0.1012	-0.01565	1	1	1	1	1	0
14	0.00687	-0.00335	1	1	1	1	1	0
15	0.14534	-0.10987	1	1	1	1	1	0
16	0.06963	-0.05925	1	1	1	1	1	0
17	0.67365	-0.03702	1	1	1	1	1	0
18	0.34249	0.02589	1	1	1	1	1	0
19	0.03446	-0.03143	1	1	1	1	1	0
20	-0.46158	0.03658	1	1	1	1	1	0
21	0.06609	0.00871	1	1	1	1	1	0
22	0.03316	-0.00092	1	1	1	1	1	0
23	0.05309	-0.01563	1	1	1	1	1	0
26	0.02912	-0.00511	1	1	1	1	1	0
27	0.2033	0.05262	1	1	1	1	1	0
28	0.04743	-0.02337	1	1	1	1	1	0
29	0.11405	-0.07702	1	1	1	1	1	0

## Transformers
From	To	g	b	bsh	ratio	rmin	rmax	Snom	BStatus0
1	9	0.361644402	-31.49399358	0	0.947619048	1	1	4	1	0
2	6	0.438668597	-33.61054498	0	0.952380952	1	1	4	0	0
2	6	0.435562031	-34.45028115	0	0.952380952	1	1	4	1	0
4	24	0.34814706	-24.70921411	0	0.978521739	1	1	3	1	0
6	17	0.347545001	-14.14668513	0	1.06365217	1	1	1.5	1	0
6	17	0.332054424	-13.48511538	0	1.06365217	1	1	1.5	1	0
8	26	0.160843066	-15.33658336	0	1.00057394	1	1	2	1	0

## P_Profiles_Load
Bus	t1
1	1.45168	0
2	4.87748	0
3	-1.8475	0
4	-2.16617	0
5	-0.50122	0
6	1.03854	0
7	0.23196	0
9	0.03924	0
10	0.11273	0
11	0.07652	0
12	0.04861	0
13	0.1012	0
14	0.00687	0
15	0.14534	0
16	0.06963	0
17	0.67365	0
18	0.34249	0
19	0.03446	0
20	-0.46158	0
21	0.06609	0
22	0.03316	0
23	0.05309	0
26	0.02912	0
27	0.2033	0
28	0.04743	0
29	0.11405	0

## Q_Profiles_Load
Bus	t1
1	0.31357	0
2	1.14827	0
3	0.93595	0
4	0	0
5	-0.03328	0
6	0.12948	0
7	0	0
9	0.4555	0
10	-0.0188	0
11	-0.02369	0
12	0.02959	0
13	-0.01565	0
14	-0.00335	0
15	-0.10987	0
16	-0.05925	0
17	-0.03702	0
18	0.02589	0
19	-0.03143	0
20	0.03658	0
21	0.00871	0
22	-0.00092	0
23	-0.01563	0
26	-0.00511	0
27	0.05262	0
28	-0.02337	0
29	-0.07702	0

## Base_MVA
base_MVA	0
100	0

## shunts
Bus	bsh0	bshmin	bshmax

## contingencies
cont	From	To
1	1	3
2	1	29
3	1	7
4	2	3
5	2	4
6	3	7
7	3	29
8	4	18
9	4	5
10	4	20
11	5	7
12	5	18
13	5	8
14	5	20
15	7	29
16	7	9
17	10	13
18	10	25
19	11	23
20	11	15
21	12	27
22	12	20
23	13	29
24	13	17
25	13	28
26	14	27
27	14	19
28	15	17
29	17	28
30	18	20
31	18	22
32	19	22
33	19	23
34	20	24
35	21	26
36	21	27
37	25	26

## Storage
Bus	Ps	Qs	Energy (MWh)	E_rating (MWh)	Charge_rating (MW)	Discharge_rating (MW)	Charge_efficiency	Discharge_efficiency	Thermal_rating (MVA)	Qmin (MVAr)	Qmax (MVAr)	R	X	P_loss	Q_loss	Status	soc_initial	soc_min	soc_max	E_rating_min (MWh)	E_initial (MWh)	cost_a	cost_b	cost_c