## Buses
Bus_N	Bus_Type	Area	V_Nom (kV)	V_max (pu)	V_min (pu)	V_init_re (pu)	V_init_im (pu)
1	2	1	400	1.05	0.95	1	0
2	2	1	400	1.05	0.95	1	0
3	2	1	400	1.05	0.95	1	0
4	2	1	400	1.05	0.95	1	0
5	2	1	220	1.05	0.95	1	0
6	2	1	220	1.05	0.95	1	0
7	2	1	400	1.05	0.95	1	0
8	1	2	150	1.05	0.95	1	0
9	1	2	150	1.05	0.95	1	0
10	1	2	150	1.05	0.95	1	0
11	1	2	150	1.05	0.95	1	0
12	1	2	150	1.05	0.95	1	0
13	1	2	150	1.05	0.95	1	0
14	1	2	150	1.05	0.95	1	0
15	1	2	150	1.05	0.95	1	0
16	1	2	150	1.05	0.95	1	0
17	1	2	150	1.05	0.95	1	0
18	1	2	150	1.05	0.95	1	0
19	1	2	150	1.05	0.95	1	0
20	1	2	150	1.05	0.95	1	0
21	1	2	150	1.05	0.95	1	0
22	1	2	150	1.05	0.95	1	0
23	1	2	150	1.05	0.95	1	0
24	1	2	150	1.05	0.95	1	0
25	1	2	150	1.05	0.95	1	0
26	1	2	150	1.05	0.95	1	0
27	1	2	150	1.05	0.95	1	0
28	1	2	150	1.05	0.95	1	0
29	1	2	150	1.05	0.95	1	0
30	2	2	150	1.05	0.95	1	0
31	1	2	150	1.05	0.95	1	0
32	1	2	150	1.05	0.95	1	0
33	1	2	150	1.05	0.95	1	0
34	1	2	150	1.05	0.95	1	0
35	1	2	150	1.05	0.95	1	0
36	1	2	220	1.05	0.95	1	0
37	1	2	220	1.05	0.95	1	0
38	1	2	220	1.05	0.95	1	0
39	1	2	220	1.05	0.95	1	0
40	1	2	220	1.05	0.95	1	0
41	1	2	220	1.05	0.95	1	0
42	1	2	220	1.05	0.95	1	0
43	1	2	220	1.05	0.95	1	0
44	1	2	220	1.05	0.95	1	0
45	1	2	220	1.05	0.95	1	0
46	1	2	220	1.05	0.95	1	0
47	1	2	220	1.05	0.95	1	0
48	1	2	220	1.05	0.95	1	0
49	1	2	220	1.05	0.95	1	0
50	1	2	220	1.05	0.95	1	0
51	1	2	220	1.05	0.95	1	0
52	1	2	220	1.05	0.95	1	0
53	1	2	220	1.05	0.95	1	0
54	1	2	220	1.05	0.95	1	0
55	1	2	220	1.05	0.95	1	0
56	1	2	220	1.05	0.95	1	0
57	1	2	220	1.05	0.95	1	0
58	1	2	220	1.05	0.95	1	0
59	1	2	220	1.05	0.95	1	0
60	1	2	220	1.05	0.95	1	0
61	2	2	220	1.05	0.95	1	0
62	1	2	220	1.05	0.95	1	0
63	1	2	220	1.05	0.95	1	0
64	1	2	220	1.05	0.95	1	0
65	1	2	220	1.05	0.95	1	0
66	1	2	220	1.05	0.95	1	0
67	1	2	220	1.05	0.95	1	0
68	1	2	220	1.05	0.95	1	0
69	1	2	220	1.05	0.95	1	0
70	1	2	220	1.05	0.95	1	0
71	1	2	220	1.05	0.95	1	0
72	1	2	220	1.05	0.95	1	0
73	1	2	220	1.05	0.95	1	0
74	1	2	220	1.05	0.95	1	0
75	1	2	220	1.05	0.95	1	0
76	1	2	220	1.05	0.95	1	0
77	1	2	220	1.05	0.95	1	0
78	1	2	220	1.05	0.95	1	0
79	1	2	220	1.05	0.95	1	0
80	1	2	400	1.05	0.95	1	0
81	1	2	400	1.05	0.95	1	0
82	1	2	400	1.05	0.95	1	0
83	1	2	400	1.05	0.95	1	0
84	1	2	400	1.05	0.95	1	0
85	1	2	400	1.05	0.95	1	0
86	1	2	400	1.05	0.95	1	0
87	1	2	400	1.05	0.95	1	0
88	1	2	400	1.05	0.95	1	0
89	1	2	400	1.05	0.95	1	0
90	1	2	400	1.05	0.95	1	0
91	1	2	400	1.05	0.95	1	0
92	1	2	400	1.05	0.95	1	0
93	1	2	400	1.05	0.95	1	0
94	1	2	400	1.05	0.95	1	0
95	1	2	400	1.05	0.95	1	0
96	1	2	400	1.05	0.95	1	0
97	1	2	400	1.05	0.95	1	0
98	1	2	400	1.05	0.95	1	0
99	1	2	400	1.05	0.95	1	0
100	1	2	400	1.05	0.95	1	0
101	1	2	400	1.05	0.95	1	0
102	1	2	400	1.05	0.95	1	0
103	1	2	400	1.05	0.95	1	0
104	1	2	400	1.05	0.95	1	0
105	1	2	400	1.05	0.95	1	0
106	1	2	400	1.05	0.95	1	0
107	1	2	400	1.05	0.95	1	0
108	2	2	130	1.05	0.95	1	0
109	2	2	63	1.05	0.95	1	0
110	2	2	63	1.05	0.95	1	0
111	2	2	63	1.05	0.95	1	0
112	2	2	63	1.05	0.95	1	0
113	2	2	63	1.05	0.95	1	0
114	2	2	63	1.05	0.95	1	0
115	2	2	63	1.05	0.95	1	0
116	2	2	63	1.05	0.95	1	0
117	1	2	63	1.05	0.95	1	0
118	2	2	63	1.05	0.95	1	0
119	2	2	63	1.05	0.95	1	0
120	2	2	63	1.05	0.95	1	0
121	2	2	63	1.05	0.95	1	0
122	2	2	63	1.05	0.95	1	0
123	2	2	63	1.05	0.95	1	0
124	2	2	63	1.05	0.95	1	0
125	2	2	63	1.05	0.95	1	0
126	2	2	63	1.05	0.95	1	0
127	3	2	63	1.05	0.95	1	0
128	2	2	63	1.05	0.95	1	0
129	2	2	63	1.05	0.95	1	0
130	2	2	63	1.05	0.95	1	0
131	2	2	63	1.05	0.95	1	0
132	2	2	63	1.05	0.95	1	0
133	2	2	63	1.05	0.95	1	0
134	2	2	63	1.05	0.95	1	0
135	1	2	63	1.05	0.95	1	0
136	2	2	63	1.05	0.95	1	0
137	2	2	63	1.05	0.95	1	0
138	2	2	63	1.05	0.95	1	0
139	2	2	63	1.05	0.95	1	0
140	2	2	63	1.05	0.95	1	0
141	2	2	63	1.05	0.95	1	0
142	2	2	63	1.05	0.95	1	0
143	1	2	63	1.05	0.95	1	0
144	2	2	63	1.05	0.95	1	0
145	2	2	63	1.05	0.95	1	0
146	1	2	63	1.05	0.95	1	0
147	2	2	63	1.05	0.95	1	0
148	1	2	63	1.05	0.95	1	0
149	2	2	63	1.05	0.95	1	0
150	2	2	63	1.05	0.95	1	0
151	2	2	63	1.05	0.95	1	0
152	2	2	63	1.05	0.95	1	0
153	2	2	63	1.05	0.95	1	0
154	2	2	63	1.05	0.95	1	0
155	2	2	63	1.05	0.95	1	0
156	2	2	63	1.05	0.95	1	0
157	2	2	63	1.05	0.95	1	0
158	2	2	63	1.05	0.95	1	0
159	2	2	63	1.05	0.95	1	0
160	2	2	63	1.05	0.95	1	0
161	2	2	63	1.05	0.95	1	0
162	2	2	63	1.05	0.95	1	0
163	2	2	63	1.05	0.95	1	0
164	2	2	63	1.05	0.95	1	0
165	2	2	63	1.05	0.95	1	0
166	2	2	63	1.05	0.95	1	0
167	2	2	63	1.05	0.95	1	0
168	2	2	63	1.05	0.95	1	0
169	2	2	63	1.05	0.95	1	0
170	2	2	63	1.05	0.95	1	0
171	2	2	63	1.05	0.95	1	0
172	2	2	63	1.05	0.95	1	0
173	2	2	150	1.05	0.95	1	0
174	1	2	150	1.05	0.95	1	0
175	1	2	150	1.05	0.95	1	0
176	1	2	150	1.05	0.95	1	0
177	2	2	150	1.05	0.95	1	0
178	2	2	150	1.05	0.95	1	0
179	1	2	150	1.05	0.95	1	0
180	1	2	150	1.05	0.95	1	0
181	2	2	150	1.05	0.95	1	0
182	2	2	150	1.05	0.95	1	0
183	2	2	150	1.05	0.95	1	0
184	1	2	150	1.05	0.95	1	0
185	1	2	150	1.05	0.95	1	0
186	1	2	150	1.05	0.95	1	0
187	1	2	220	1.05	0.95	1	0
188	1	2	220	1.05	0.95	1	0
189	1	2	220	1.05	0.95	1	0
190	1	2	220	1.05	0.95	1	0
191	2	2	220	1.05	0.95	1	0
192	2	2	220	1.05	0.95	1	0
193	1	2	220	1.05	0.95	1	0
194	2	2	220	1.05	0.95	1	0
195	2	2	220	1.05	0.95	1	0
196	2	2	220	1.05	0.95	1	0
197	1	2	220	1.05	0.95	1	0
198	2	2	220	1.05	0.95	1	0
199	1	2	220	1.05	0.95	1	0
200	1	2	220	1.05	0.95	1	0
201	2	2	220	1.05	0.95	1	0
202	2	2	220	1.05	0.95	1	0
203	2	2	220	1.05	0.95	1	0
204	1	2	220	1.05	0.95	1	0
205	1	2	220	1.05	0.95	1	0
206	1	2	220	1.05	0.95	1	0
207	2	2	220	1.05	0.95	1	0
208	1	2	220	1.05	0.95	1	0
209	1	2	220	1.05	0.95	1	0
210	1	2	220	1.05	0.95	1	0
211	1	2	220	1.05	0.95	1	0
212	1	2	220	1.05	0.95	1	0
213	1	2	220	1.05	0.95	1	0
214	1	2	220	1.05	0.95	1	0
215	1	2	220	1.05	0.95	1	0
216	1	2	220	1.05	0.95	1	0
217	1	2	220	1.05	0.95	1	0
218	2	2	220	1.05	0.95	1	0
219	1	2	220	1.05	0.95	1	0
220	2	2	220	1.05	0.95	1	0
221	1	2	220	1.05	0.95	1	0
222	2	2	220	1.05	0.95	1	0
223	1	2	220	1.05	0.95	1	0
224	1	2	220	1.05	0.95	1	0
225	2	2	400	1.05	0.95	1	0
226	1	2	400	1.05	0.95	1	0
227	2	2	400	1.05	0.95	1	0
228	2	2	400	1.05	0.95	1	0
229	1	2	400	1.05	0.95	1	0
230	1	2	400	1.05	0.95	1	0
231	1	2	400	1.05	0.95	1	0
232	1	2	400	1.05	0.95	1	0
233	2	2	400	1.05	0.95	1	0
234	2	2	400	1.05	0.95	1	0
235	2	2	400	1.05	0.95	1	0
236	2	2	400	1.05	0.95	1	0
237	2	2	400	1.05	0.95	1	0
238	2	2	400	1.05	0.95	1	0
239	2	2	400	1.05	0.95	1	0
240	2	2	400	1.05	0.95	1	0
241	2	2	400	1.05	0.95	1	0
242	2	2	400	1.05	0.95	1	0
243	1	2	400	1.05	0.95	1	0
244	1	2	400	1.05	0.95	1	0
245	1	2	150	1.05	0.95	1	0
246	1	2	150	1.05	0.95	1	0
247	1	2	150	1.05	0.95	1	0
248	1	2	150	1.05	0.95	1	0
249	1	2	150	1.05	0.95	1	0
250	2	2	150	1.05	0.95	1	0
251	2	2	150	1.05	0.95	1	0
252	2	2	150	1.05	0.95	1	0
253	2	2	150	1.05	0.95	1	0
254	2	2	150	1.05	0.95	1	0
255	2	2	150	1.05	0.95	1	0
256	1	2	220	1.05	0.95	1	0
257	1	2	220	1.05	0.95	1	0
258	1	2	220	1.05	0.95	1	0
259	1	2	220	1.05	0.95	1	0
260	1	2	220	1.05	0.95	1	0
261	1	2	220	1.05	0.95	1	0
262	2	2	220	1.05	0.95	1	0
263	2	2	220	1.05	0.95	1	0
264	2	2	220	1.05	0.95	1	0
265	2	2	220	1.05	0.95	1	0
266	2	2	220	1.05	0.95	1	0
267	2	2	220	1.05	0.95	1	0
268	2	2	400	1.05	0.95	1	0
269	1	2	63	1.05	0.95	1	0
270	1	2	63	1.05	0.95	1	0
271	1	2	63	1.05	0.95	1	0
272	1	2	63	1.05	0.95	1	0
273	2	2	63	1.05	0.95	1	0
274	1	2	63	1.05	0.95	1	0
275	1	2	63	1.05	0.95	1	0
276	1	2	63	1.05	0.95	1	0
277	1	2	63	1.05	0.95	1	0
278	1	2	63	1.05	0.95	1	0
279	1	2	63	1.05	0.95	1	0
280	1	2	63	1.05	0.95	1	0
281	1	2	63	1.05	0.95	1	0
282	1	2	63	1.05	0.95	1	0
283	1	2	63	1.05	0.95	1	0
284	1	2	63	1.05	0.95	1	0
285	1	2	63	1.05	0.95	1	0
286	1	2	63	1.05	0.95	1	0
287	1	2	63	1.05	0.95	1	0
288	1	2	63	1.05	0.95	1	0
289	1	2	63	1.05	0.95	1	0
290	1	2	63	1.05	0.95	1	0
291	1	2	63	1.05	0.95	1	0
292	1	2	63	1.05	0.95	1	0
293	1	2	63	1.05	0.95	1	0
294	1	2	63	1.05	0.95	1	0
295	1	2	63	1.05	0.95	1	0
296	1	2	63	1.05	0.95	1	0
297	1	2	63	1.05	0.95	1	0
298	1	2	63	1.05	0.95	1	0
299	1	2	63	1.05	0.95	1	0
300	1	2	63	1.05	0.95	1	0
301	1	2	63	1.05	0.95	1	0
302	1	2	63	1.05	0.95	1	0
303	1	2	63	1.05	0.95	1	0
304	1	2	63	1.05	0.95	1	0

## Lines
From	To	g (pu)	b (pu)	g_sh (pu)	b_sh (pu)	RATE_A	br_status
8	176	3.927412677	-13.40078447	0	0.02229	0.96	1
8	176	3.921167305	-13.41637064	0	0.02205	0.96	1
9	14	23.82984835	-125.5147492	0	0.0026	2.55	1
9	14	24.3799138	-131.1532589	0	0.0025	1.24	1
9	14	22.7881096	-122.8372757	0	0.00265	2.55	1
10	26	3.338941208	-20.45907219	0	0.0164	2.6	1
10	19	1.624771769	-8.648928083	0	0.03801	2.18	1
10	22	3.364914397	-11.23840121	0	0.02747	1.64	1
11	14	3.802405222	-13.14733116	0	0.02214	1.71	1
11	14	3.931375474	-13.42144204	0	0.02204	1.91	1
12	34	1.558496452	-8.021515798	0	0.04435	2.55	1
12	22	2.365606683	-8.843162355	0	0.04049	1.89	1
12	29	5.663921939	-18.48719075	0	0.01745	1.95	1
12	29	5.663921939	-18.48719075	0	0.01745	1.95	1
12	23	2.418736102	-10.8626392	0	0.03214	1.95	1
12	29	1.642872055	-17.18903339	0	0.03609	2.6	1
13	246	8.689111617	-44.53684461	0	0.00811	2.6	1
13	20	11.43777253	-37.47597684	0	0.00855	1.95	1
13	14	4.631113856	-23.79616752	0	0.01506	2.55	1
13	20	11.43777253	-37.47597684	0	0.00855	1.95	1
13	14	4.631113856	-23.79616752	0	0.01506	2.55	1
13	180	8.89413833	-45.66090481	0	0.00788	2.55	1
14	186	2.988957251	-10.16604769	0	0.02905	1.85	1
14	180	8.89413833	-45.66090481	0	0.00788	2.55	1
14	246	8.980991995	-46.04959621	0	0.00779	2.55	1
14	185	7.145633659	-24.2977202	0	0.01266	1.91	1
15	183	5.92221959	-59.79997342	0	0.01111	3.4	1
15	250	19.49210358	-101.0623196	0	0.00342	1.3	1
15	26	2.663698493	-16.32130658	0	0.02055	2.6	1
15	28	2.560274898	-8.379430437	0	0.03827	1.95	1
15	255	19.88473903	-81.58384062	0	0.02727	2.6	1
15	22	1.735021185	-8.805594984	0	0.04126	2.24	1
15	29	1.628466576	-5.325467156	0	0.06032	1.95	1
15	22	1.735021185	-8.805594984	0	0.04126	2.24	1
15	27	2.728415749	-9.673198524	0	0.03037	1.91	1
15	250	19.01092366	-99.01946332	0	0.00349	1.3	1
16	178	6.185802485	-26.43896032	0	0.01167	1.04	1
17	25	3.695493751	-14.55862099	0	0.02191	1.04	1
17	21	3.394794192	-13.90063798	0	0.02323	1.95	1
17	184	10.70506293	-29.21146468	0	0.01032	0.91	1
17	21	2.684291526	-17.06016392	0	0.0248	2.6	1
18	25	6.927856671	-22.06749712	0	0.01502	1.04	1
18	32	3.336007821	-11.87691836	0	0.02533	1.95	1
18	25	6.962029747	-22.13527014	0	0.01508	1.04	1
19	186	2.988957251	-10.16604769	0	0.02905	1.85	1
21	251	3.418420242	-23.42458461	0	0.0195	2.6	1
21	30	3.70580201	-15.60242942	0	0.0208	1.95	1
22	245	6.583235563	-22.35692869	0	0.01324	0.81	1
22	34	3.258068348	-15.33873989	0	0.06238	3.37	1
23	34	3.035157886	-15.71366551	0	0.02247	2.55	1
23	34	2.706776063	-12.80579182	0	0.0273	2.55	1
23	34	3.035157886	-15.71366551	0	0.02247	2.55	1
24	31	2.871555951	-30.29954682	0	0.0754	5.2	1
24	252	2.824300215	-14.82529847	0	0.02314	2.53	1
24	35	0.720161126	-7.832680288	0	0.06946	2.53	1
24	248	5.021684547	-26.02145629	0	0.0135	2.27	1
24	181	18.68524449	-62.74127965	0	0.00484	1.89	1
24	248	5.021684547	-26.02145629	0	0.0135	2.27	1
25	32	8.032216024	-26.20801636	0	0.01223	1.95	1
25	32	6.728867751	-35.91399653	0	0.01516	2.33	1
25	32	8.057925666	-26.29985879	0	0.01219	1.95	1
27	185	7.145633659	-24.2977202	0	0.01266	1.91	1
28	29	4.460609244	-14.57070433	0	0.0221	1.95	1
30	32	11.73888469	-38.37278769	0	0.00834	1.95	1
30	32	8.572367115	-33.13009094	0	0.00946	1.95	1
30	33	3.472326095	-36.3792934	0	0.0164	5.2	1
30	184	10.70506293	-29.21146468	0	0.01032	0.91	1
30	174	6.045445879	-40.64633584	0	0.009	2.6	1
30	32	11.73888469	-38.37278769	0	0.00834	1.95	1
30	179	19.76159572	-67.17961819	0	0.0044	1.04	1
31	253	3.215295257	-16.86335422	0	0.02036	2.53	1
31	248	5.021684547	-26.02145629	0	0.0135	2.27	1
31	248	5.021684547	-26.02145629	0	0.0135	2.27	1
32	254	1.742031917	-9.495891475	0	0.0332	2.6	1
32	33	2.932966028	-20.33241773	0	0.02461	5.04	1
32	254	1.742031917	-9.495891475	0	0.0332	2.6	1
33	184	4.310661875	-28.92590964	0	0.01267	2.74	1
33	182	86.95652174	-608.6956522	0	0.00056	3.06	1
33	173	28.93436838	-185.6033874	0	0.002	3.06	1
33	177	9.23936638	-32.05948816	0	0.00938	1.04	1
36	71	8.413886738	-45.32025356	0	0.13035	6.66	1
36	188	444.9938195	-1508.034611	0	0.00092	1.91	1
36	189	444.9938195	-1508.034611	0	0.00092	1.91	1
36	64	7.700827636	-42.22559077	0	0.1377	6.66	1
36	187	295.6194571	-1612.469766	0	0.00094	1.91	1
37	213	764.0449438	-1977.52809	0	0.04927	3.22	1
37	59	96.46966948	-219.3536532	0	0.35975	4.93	1
37	214	764.0449438	-1977.52809	0	0.04927	3.22	1
37	215	764.0449438	-1977.52809	0	0.04927	3.22	1
37	216	764.0449438	-1977.52809	0	0.04927	3.22	1
38	208	338.3856186	-768.4173423	0	0.10268	4.93	1
38	209	343.6426117	-773.1958763	0	0.10056	4.93	1
39	258	9.638195162	-53.51267866	0	0.02629	3.82	1
39	69	4.788259272	-25.96254118	0	0.05671	3.81	1
39	199	3.579123012	-19.92911451	0	0.0707	3.81	1
39	78	4.791178523	-26.55536181	0	0.05332	3.82	1
39	258	13.59119608	-74.01538863	0	0.02007	1.99	1
39	71	17.50316826	-96.21960259	0	0.05957	6.84	1
39	45	1.944048073	-10.52834997	0	0.14133	3.81	1
39	195	6.748266783	-36.72507171	0	0.04046	1.99	1
39	69	4.824299838	-25.97861027	0	0.05799	3.42	1
40	65	3.097737185	-17.84808533	0	0.07975	3.33	1
40	6	6.53509434	-36.2758875	0	0.03939	3.6	1
40	5	4.757605296	-27.06548791	0	0.05497	3.74	1
40	51	3.608807721	-19.99708901	0	0.07272	3.74	1
40	5	4.687886972	-26.74159424	0	0.05564	3.74	1
40	196	198.3663944	-1061.843641	0	0.00135	1.82	1
40	198	8.577082117	-62.72492296	0	0.02877	4.39	1
40	65	3.135090675	-17.56287345	0	0.07982	3.33	1
41	53	25.64102564	-179.4871795	0	0.00902	3.81	1
41	211	4.093494678	-42.84277461	0	0.06702	7.62	1
41	57	11.1316319	-58.10851871	0	0.02798	3.81	1
41	53	19.72654921	-114.9581661	0	0.01465	3.81	1
41	210	16.16012374	-169.104152	0	0.01715	7.62	1
41	68	95.56145163	-216.9807078	0	0.36133	4.93	1
41	68	25.13164193	-171.1345141	0	0.00995	4.01	1
42	257	11.23309694	-62.79952381	0	0.0223	3.81	1
42	78	6.982812462	-38.85748095	0	0.03617	3.82	1
42	78	6.977388899	-38.84287481	0	0.03619	3.82	1
42	257	11.42784691	-63.562185	0	0.02237	3.81	1
43	58	77.5835316	-175.856005	0	0.44633	4.93	1
43	219	40.50479713	-217.1642738	0	0.00676	3.42	1
43	76	97.57361195	-277.1781366	0	0.34652	4.46	1
43	205	55.16975646	-290.7358595	0	0.00533	3.81	1
43	204	23.71065209	-125.2117313	0	0.01235	3.81	1
43	76	98.1166807	-277.8525471	0	0.34511	4.46	1
44	193	6.748241842	-35.96384442	0	0.04234	3.81	1
44	66	3.245289296	-32.13984254	0	0.09461	8.97	1
44	66	4.625978092	-23.92562995	0	0.06834	3.81	1
44	48	8.368312245	-45.20156538	0	0.03311	3.42	1
45	74	5.331845997	-29.68910152	0	0.04775	3.81	1
45	199	3.579123012	-19.92911451	0	0.0707	3.81	1
45	46	5.943265433	-30.53909193	0	0.05417	3.82	1
45	46	5.947382296	-30.70531748	0	0.0542	3.82	1
45	46	5.100999796	-27.5453989	0	0.0527	3.82	1
46	50	8.019416006	-43.54797787	0	0.03328	3.81	1
46	214	7.039540969	-37.76558771	0	0.04001	3.81	1
46	260	3.692452591	-19.76857422	0	0.07531	3.42	1
46	222	1257.861635	-4402.515723	0	0.02068	4.38	1
46	216	7.059572621	-38.31905655	0	0.03797	3.82	1
46	64	11.67368857	-64.09916268	0	0.09065	6.66	1
47	211	4.093494678	-42.84277461	0	0.06702	7.62	1
47	57	3.41672082	-17.90787138	0	0.08954	3.81	1
47	67	4.415238336	-23.24015819	0	0.06856	3.81	1
47	75	4.53153192	-24.60421544	0	0.05957	3.82	1
47	224	21.31182478	-232.7907015	0	0.0107	7.5	1
47	61	99.1831972	-530.9218203	0	0.00285	1.99	1
47	66	6.101372739	-33.54011757	0	0.0443	3.81	1
48	66	3.224170136	-16.80609665	0	0.09535	3.81	1
48	69	9.553086529	-51.21214284	0	0.02971	3.42	1
48	69	9.482984951	-51.18102449	0	0.029	3.81	1
49	193	15.32287788	-202.924599	0	0.01932	12	1
49	57	21.4210116	-110.5273498	0	0.0596	3.81	1
49	221	10.31877511	-136.5830596	0	0.02882	7.62	1
50	56	7.941935626	-69.56547317	0	0.0609	7.62	1
50	204	23.71065209	-125.2117313	0	0.01235	3.81	1
50	215	10.35597009	-56.30239433	0	0.02582	3.82	1
50	213	17.13350015	-88.68626032	0	0.01848	3.81	1
50	55	10.86542594	-58.10033225	0	0.02615	3.81	1
50	217	19.3734911	-101.3382612	0	0.01558	3.82	1
50	55	12.85955074	-70.26825941	0	0.02062	3.81	1
51	197	78.35455436	-695.3966699	0	0.00404	8.25	1
51	194	7.629981899	-39.73812461	0	0.04055	3.82	1
51	66	4.86437647	-25.68144825	0	0.06408	3.82	1
51	66	4.873023804	-25.72216362	0	0.06399	3.82	1
51	194	7.645122929	-39.82040373	0	0.04046	3.82	1
52	199	57.01710513	-311.093328	0	0.00469	1.91	1
53	190	15.00304116	-80.8271947	0	0.02035	3.81	1
53	68	25.73331706	-179.8033051	0	0.009	4.01	1
54	77	4.077210573	-24.98894153	0	0.06249	3.74	1
54	191	11.01824306	-75.55366671	0	0.02104	2.29	1
54	200	475.8128469	-2775.574941	0	0.00053	1.82	1
54	202	475.8128469	-2775.574941	0	0.00053	1.82	1
54	192	10.09551534	-56.26044469	0	0.02516	3.74	1
54	191	13.33323582	-73.81099322	0	0.01925	1.82	1
54	203	423.3700254	-2878.916173	0	0.00053	1.82	1
54	63	8.535838505	-44.70956188	0	0.0352	3.74	1
54	201	475.8128469	-2775.574941	0	0.00053	1.82	1
54	77	4.950434073	-27.56866138	0	0.05182	3.74	1
55	204	79.06357869	-431.9571128	0	0.0034	3.81	1
55	58	145.2712719	-524.7554106	0	0.22418	3.64	1
55	205	55.16975646	-290.7358595	0	0.00533	3.81	1
56	74	4.336281985	-24.1722089	0	0.05857	3.82	1
56	205	22.94539156	-124.1281946	0	0.0117	3.82	1
57	190	15.00304116	-80.8271947	0	0.02035	3.81	1
57	220	13.17717337	-176.6368716	0	0.02152	12	1
57	221	10.31877511	-136.5830596	0	0.02882	7.62	1
57	60	10.85042275	-54.53032971	0	0.02842	3.81	1
57	67	14.2334352	-74.25394506	0	0.02177	3.81	1
57	210	16.16012374	-169.104152	0	0.01715	7.62	1
58	219	185.4744241	-673.5650137	0	0.17477	3.64	1
59	217	79.9811809	-181.1338509	0	0.43235	4.93	1
60	206	961.5384615	-4807.692308	0	0.00031	1.91	1
60	66	16.38521315	-88.11068051	0	0.01708	3.81	1
60	207	675.6756757	-4054.054054	0	0.00036	1.91	1
62	261	8.244054259	-42.69512504	0	0.03816	3.7	1
62	261	8.244054259	-42.69512504	0	0.03816	3.7	1
62	259	5.674041044	-33.41252105	0	0.05136	3.76	1
62	259	5.670251245	-33.40168243	0	0.05138	3.76	1
62	212	17.08084167	-90.58794636	0	0.01664	3.74	1
63	194	2.631489134	-14.68691524	0	0.09589	3.74	1
65	259	5.670251245	-33.40168243	0	0.05138	3.76	1
65	257	11.23309694	-62.79952381	0	0.0223	3.81	1
65	257	11.42784691	-63.562185	0	0.02237	3.81	1
65	259	5.674041044	-33.41252105	0	0.05136	3.76	1
66	218	675.6756757	-4054.054054	0	0.00036	3.81	1
69	70	4.008658174	-36.09110994	0	0.07433	7.62	1
70	197	4.008658174	-36.09110994	0	0.07433	7.62	1
71	78	3.037346281	-16.66094858	0	0.08706	3.82	1
71	78	3.037346281	-16.66094858	0	0.08706	3.82	1
72	261	8.244054259	-42.69512504	0	0.03816	3.7	1
72	261	8.244054259	-42.69512504	0	0.03816	3.7	1
73	79	2.673210377	-28.64390438	0	0.09262	7.62	1
73	77	4.552672419	-24.589434	0	0.0605	3.74	1
75	267	493.6530324	-2609.308886	0	0.0006	3.82	1
75	79	4.158673996	-45.64039694	0	0.06151	7.62	1
77	192	7.629728363	-42.19331709	0	0.03391	3.74	1
77	192	7.530140879	-41.8220774	0	0.03385	3.74	1
78	258	9.638195162	-53.51267866	0	0.02629	3.82	1
78	223	15.92427929	-85.61195868	0	0.01767	3.42	1
80	87	7.120921007	-80.14272915	0	0.32679	13.61	1
80	105	6.896936962	-75.18231283	0	0.34995	13.61	1
81	94	13.62638882	-141.9584985	0	0.22053	13.86	1
81	93	26.10656224	-280.0522131	0	0.11277	13.86	1
82	85	6.318666516	-69.70125932	0	0.39181	13.86	1
82	100	12.29747076	-129.2076723	0	0.23726	13.86	1
82	89	28.78124509	-293.9175635	0	0.1105	13.86	1
83	95	8.403295825	-92.69614982	0	0.29713	13.86	1
83	100	5.191110014	-58.9962638	0	0.44536	13.63	1
83	101	4.177280052	-47.99230638	0	0.54758	13.86	1
83	99	7.762703262	-72.75526713	0	0.36483	13.86	1
84	86	17.34900527	-181.8309206	0	0.17093	13.21	1
84	100	5.360138667	-58.75268877	0	0.47566	13.21	1
85	95	4.848175951	-55.53647709	0	0.47431	13.86	1
85	99	5.426194305	-58.91796784	0	0.44571	13.86	1
86	87	4.412475189	-49.73383052	0	0.52618	13.21	1
86	97	27.07320033	-304.3401141	0	0.08819	13.21	1
86	226	8.617530236	-99.15112375	0	0.27166	13.21	1
87	226	8.617530236	-99.15112375	0	0.27166	13.21	1
87	102	4.752582574	-50.05379519	0	0.56096	13.86	1
87	234	43.42676668	-442.1634426	0	0.07495	3.4	1
87	235	45.00450045	-450.0450045	0	0.07304	3.4	1
87	236	45.00450045	-450.0450045	0	0.07304	3.4	1
88	104	19.80851766	-224.4965335	0	0.11663	16.31	1
88	96	7.030479044	-79.63615354	0	0.3275	16.31	1
88	93	14.30615165	-162.1363853	0	0.16169	13.86	1
88	93	11.52602673	-138.1202203	0	0.18512	13.86	1
89	226	5.360471447	-55.56814297	0	0.57194	13.86	1
89	100	19.44130023	-206.9418403	0	0.14279	13.86	1
89	97	8.079056036	-90.435964	0	0.30363	13.21	1
90	268	29.34925615	-316.7695577	0	0.08865	13.86	1
90	93	6.597238584	-68.32854248	0	0.44012	13.86	1
90	231	10.52385407	-120.4396632	0	0.22027	16.31	1
90	103	9.789709509	-86.22474914	0	0.38503	13.86	1
90	106	5.125517884	-56.18968364	0	0.4969	13.86	1
91	104	16.31519776	-171.4578964	0	0.21834	13.86	1
91	230	69.3441202	-757.0066455	0	0.03755	16.31	1
91	229	257.5107296	-2918.454936	0	0.00976	16.31	1
91	229	145.2081317	-1548.886738	0	0.01773	16.31	1
91	104	20.10259254	-185.0824899	0	0.23072	13.86	1
92	93	18.47055047	-208.8931303	0	0.12571	13.86	1
92	95	3.807766681	-43.14218407	0	0.6199	13.86	1
93	94	10.69562819	-113.0128425	0	0.26932	13.86	1
93	101	4.884117958	-56.10392642	0	0.46841	13.86	1
95	242	43.33903161	-488.7679676	0	0.05599	5.28	1
95	241	40.22877932	-416.2804121	0	0.07551	5.28	1
95	101	7.778510218	-80.81740277	0	0.38323	13.86	1
96	1	9.84247663	-104.1115306	0	0.28796	13.9	1
96	233	0	-12500	0	0.00236	3.5	1
96	232	0	-11111.11111	0	0.00247	3.5	1
96	1	9.84247663	-104.1115306	0	0.28796	13.9	1
96	104	10.84988808	-121.4295694	0	0.21485	13.86	1
98	99	10.47085333	-117.6923915	0	0.22418	13.86	1
98	3	15.81777918	-177.1591269	0	0.1499	13.86	1
99	237	0	-25000	0	0.00108	3.4	1
99	244	0	-25000	0	0.00112	5.05	1
99	238	0	-25000	0	0.00101	3.4	1
99	243	0	-33333.33333	0	0.00085	5.05	1
100	239	2702.702703	-16216.21622	0	0.00189	4.38	1
100	240	0	-20000	0	0.00147	4.38	1
101	103	8.635722209	-79.51261263	0	0.3441	13.86	1
102	107	6.042621714	-63.6108421	0	0.48416	13.86	1
105	227	317.9650238	-3974.562798	0	0.00729	13.86	1
105	228	769.2307692	-6153.846154	0	0.0049	13.86	1
105	4	6.497469925	-62.41508988	0	0.47306	12.8	1
106	225	16.13423685	-172.0985264	0	0.17268	13.86	1
106	2	85.75803982	-777.9479326	0	0.0348	14.69	1
107	7	9.462416465	-85.4574487	0	0.34479	13.86	1
115	269	2.511850436	-6.726624103	0	0.00658	0.684	1
116	279	34.86715614	-153.9135892	0	0.00007	1.419	1
130	280	12.06452861	-40.51894274	0	0.00124	0.799	1
130	280	10.65077786	-35.78605598	0	0.00141	0.799	1
132	283	405.4054054	-2567.567568	0	0	0.982	1
133	287	8.728187024	-29.33120361	0	0.00172	0.799	1
133	288	8.982060861	-30.17813826	0	0.00167	0.799	1
145	286	211.7148906	-705.716302	0	0.00007	0.799	1
148	172	3.877709536	-13.03043481	0	0.00097	0.63	1
148	294	2.759999002	-7.391120467	0	0.0015	0.342	1
165	272	2.296279913	-7.714956243	0	0.00163	0.399	1
165	298	0.743524983	-2.497841854	0	0.00504	0.399	1
165	300	0.867422356	-2.914306128	0	0.00432	0.63	1
167	297	17.47542518	-46.8091746	0	0.00024	0.342	1
172	304	2.504944587	-8.414301556	0	0.0015	0.63	1
173	174	10.31515513	-69.49157143	0	0.00522	2.74	1
175	176	13.724311	-46.84374205	0	0.00632	0.96	1
180	249	20.29139856	-106.3832283	0	0.0031	1.36	1
186	247	21.28631769	-71.54877464	0	0.00428	1.71	1
190	256	113.2783461	-584.0914723	0	0.0026	3.82	1
193	220	15.32287788	-202.924599	0	0.01932	12	1
195	258	13.59119608	-74.01538863	0	0.02007	1.99	1
208	210	61.78672676	-599.6947009	0	0.00492	8.97	1
209	211	58.92751915	-604.0070713	0	0.00484	8.97	1
212	266	2702.702703	-16216.21622	0	0.0001	3.74	1
212	263	17.08084167	-90.58794636	0	0.01664	3.74	1
220	221	161.4639397	-2314.316469	0	0.00171	12.04	1
223	262	15.92427929	-85.61195868	0	0.01767	3.42	1
223	265	2000	-14000	0	0.00011	3.82	1
224	264	60.1728413	-316.4261482	0	0.00481	3.82	1
269	270	684.9315068	-1826.484018	0	0.00002	0.684	1
270	271	2.692079038	-9.04303534	0	0.00139	0.63	1
271	272	1.279410857	-4.298426257	0	0.00293	0.63	1
273	274	40.52206941	-136.0815764	0	0.00009	0.399	1
273	282	26.84631077	-118.4482832	0	0.00009	1.419	1
274	275	28.96617555	-97.30985664	0	0.00013	0.399	1
275	276	3.130917283	-10.51747367	0	0.00479	0.799	1
276	277	35.39142143	-156.1838815	0	0.00007	1.419	1
277	278	18.49148867	-62.05760371	0	0.0002	0.399	1
278	279	9.006013384	-30.26938053	0	0.00166	0.799	1
280	281	15.10419226	-50.78714459	0	0.00099	1.26	1
281	282	13.75315482	-60.61432561	0	0.00017	1.419	1
283	284	2.557774031	-11.45078815	0	0.00442	0.895	1
284	285	204.5408059	-685.2116997	0	0.00007	0.799	1
285	286	7.411675984	-33.213573	0	0.00152	0.895	1
287	289	9.769192878	-26.15773512	0	0.00042	0.532	1
287	288	5000	-15000	0	0.00035	1.281	1
289	290	9.722016311	-29.59296382	0	0.00136	0.606	1
290	291	151.7130513	-278.3080478	0	0.00256	0.622	1
291	292	1003.052769	-1831.661579	0	0.00038	0.622	1
292	293	5.576413403	-15.7569998	0	0.04552	0.8	1
294	295	2.138328081	-5.726370116	0	0.00193	0.342	1
295	296	11.00624373	-28.53020358	0	0.00039	0.342	1
296	297	29.6311177	-79.35112874	0	0.00014	0.342	1
298	299	369.1275168	-1241.610738	0	0.00001	0.63	1
299	301	1.650108018	-5.543854391	0	0.00227	0.63	1
299	300	119.4830977	-411.7571368	0	0.00307	0.753	1
301	302	1.756085811	-5.89946325	0	0.00213	0.63	1
302	303	1.528151186	-5.133910847	0	0.00245	0.63	1
303	304	1511.335013	-4785.894207	0	0	0.63	1

## Gens
Bus	Pg (pu)	Qg (pu)	Q_max (pu)	Q_min (pu)	V_set (pu)	P_max (pu)	P_min (pu)	cost_a	cost_b	cost_c
1	2.53567	-0.38483	99.99	-99.99	1.0431	99.99	0	0	1	0
2	0.23128	-0.20796	99.99	-99.99	1.048	99.99	0	0	1	0
3	0.07069	-0.22469	99.99	-99.99	1.0428	99.99	0	0	1	0
4	0.10859	-0.40019	99.99	-99.99	1.0431	99.99	0	0	1	0
5	0.61065	-0.08664	99.99	-99.99	1.0411	99.99	0	0	1	0
6	0.39311	-0.04968	99.99	-99.99	1.0408	99.99	0	0	1	0
7	0	0.36618	99.99	-99.99	1.0372	99.99	0	0	1	0
30	0.31	0.01512	0.155	-0.124	1.0349	0.31	0.155	0	4	0
30	0.31	0.01512	0.155	-0.124	1.0349	0.31	0.155	0	4	0
61	0.49	0.001	0.3	-0.24	1.0297	0.6	0.3	0	6	0
61	0.49	0.001	0.3	-0.24	1.0297	0.6	0.3	0	6	0
108	0.00274	-0.00245	0.05385	-0.05385	1.0161	0.13463	0	0	10	0
108	0.04996	-0.00406	0.08913	-0.08913	1.0161	0.22283	0	0	8	0
109	0.155	0.02616	0.0775	-0.062	1.0214	0.155	0.0775	0	6	0
109	0.00774	0.0444	0.15227	-0.15227	1.0214	0.3807	0	0	10	0
109	0.28561	0.06866	0.23546	-0.23546	1.0214	0.58865	0	0	13	0
109	0.03185	0	0	0	1.0214	0.153	0	0	7	0
109	0.3	0.05062	0.15	-0.12	1.0214	0.3	0.15	0	6	0
110	0.07838	-0.02567	0.06462	-0.06462	1.0231	0.16156	0	0	13	0
111	0.02568	0.01588	0.02117	-0.02117	1.0239	0.05292	0	0	13	0
112	0.93881	0.18129	0.77398	-0.77398	1.025	1.93495	0	0	13	0
113	0.0027	-0.00167	0.00223	-0.00223	1.0298	0.00557	0	0	13	0
113	0.01312	0	0	0	1.0298	0.063	0	0	7	0
114	0.12568	0.02439	0.10362	-0.10362	1.0274	0.25905	0	0	13	0
114	0.02727	0	0	0	1.0274	0.131	0	0	7	0
114	0.05413	0.02273	0.09656	-0.09656	1.0274	0.2414	0	0	8	0
114	0.02401	0.11122	0.47241	-0.47241	1.0274	1.18102	0	0	10	0
115	0.0204	0	0	0	1.0114	0.098	0	0	7	0
115	0.15	0.0099	0.09	-0.072	1.0114	0.18	0	0	5	0
115	0.0045	0.00014	0.00371	-0.00371	1.0114	0.00928	0	0	13	0
115	0.00157	0.0012	0.03083	-0.03083	1.0114	0.07706	0	0	10	0
115	0.15	0.0099	0.09	-0.072	1.0114	0.18	0	0	5	0
116	0.00291	0	0	0	1.0206	0.014	0	0	7	0
116	0.30903	0.01948	0.25477	-0.25477	1.0206	0.63694	0	0	13	0
118	0.00025	0.00112	0.00483	-0.00483	1.0234	0.01207	0	0	10	0
118	0.05017	0	0	0	1.0234	0.241	0	0	7	0
118	0.17434	0.03334	0.14373	-0.14373	1.0234	0.35932	0	0	13	0
118	0.16342	0.06763	0.29154	-0.29154	1.0234	0.72885	0	0	8	0
119	0.02343	-0.00451	0.01931	-0.01931	1.0348	0.04828	0	0	13	0
119	0.00687	-0.03155	0.13519	-0.13519	1.0348	0.33797	0	0	10	0
120	0.12388	0.02684	0.10213	-0.10213	1.0239	0.25533	0	0	13	0
120	0.0408	0	0	0	1.0239	0.196	0	0	7	0
120	0.00829	0.04284	0.16304	-0.16304	1.0239	0.4076	0	0	10	0
121	0.00123	-0.00053	0.02414	-0.02414	1.0199	0.06035	0	0	10	0
121	0.00125	0	0	0	1.0199	0.006	0	0	7	0
122	0.02708	0.03353	0.53295	-0.53295	1.034	1.33236	0	0	10	0
122	0.09595	0.00498	0.07911	-0.07911	1.034	0.19777	0	0	13	0
123	0.20001	0.06155	0.1649	-0.1649	1.0269	0.41224	0	0	13	0
124	0.00187	0	0	0	1.0298	0.009	0	0	7	0
124	0.00045	0.00016	0.00037	-0.00037	1.0298	0.00093	0	0	13	0
124	0.04122	0.35627	0.81112	-0.81112	1.0298	2.02779	0	0	10	0
125	0.00323	-0.01495	0.06351	-0.06351	1.0229	0.15877	0	0	10	0
126	0.16172	0.00712	0.13333	-0.13333	1.0309	0.33332	0	0	13	0
126	0.00383	0.00403	0.07539	-0.07539	1.0309	0.18848	0	0	10	0
127	0.06395	0.00867	1.25827	-1.25827	1.0219	3.14568	0	0	10	0
127	0.06204	0.00076	0.11067	-0.11067	1.0219	0.27669	0	0	8	0
127	0.00405	0.00002	0.00334	-0.00334	1.0219	0.00836	0	0	13	0
127	0.09472	0	0	0	1.0219	0.455	0	0	7	0
128	0.00042	0.00441	0.00817	-0.00817	1.037	0.02043	0	0	10	0
128	0.09368	0	0	0	1.037	0.45	0	0	7	0
128	0.72798	0.32402	0.60017	-0.60017	1.037	1.50042	0	0	13	0
129	0.03726	0	0	0	1.0328	0.179	0	0	7	0
129	0.00649	0.04804	0.12776	-0.12776	1.0328	0.3194	0	0	10	0
129	0.63	0.15504	0.375	-0.3	1.0328	0.75	0.375	0	4	0
129	0.32119	0.09957	0.2648	-0.2648	1.0328	0.662	0	0	13	0
130	0.03874	0.02395	0.03194	-0.03194	1.0209	0.07985	0	0	13	0
131	0.38021	-0.05229	0.31345	-0.31345	1.0276	0.78363	0	0	13	0
131	0.0111	-0.03643	0.21838	-0.21838	1.0276	0.54594	0	0	10	0
132	0.00406	-0.00257	0.07985	-0.07985	1.0122	0.19962	0	0	10	0
132	0.14956	-0.00397	0.1233	-0.1233	1.0122	0.30825	0	0	13	0
133	0.61761	0.07114	0.50918	-0.50918	1.0067	1.27294	0	0	13	0
133	0.02373	0.06523	0.46684	-0.46684	1.0067	1.1671	0	0	10	0
133	0.03393	0	0	0	1.0067	0.163	0	0	7	0
134	0.8361	0.13059	0.6893	-0.6893	1.022	1.72325	0	0	13	0
136	0.02433	-0.01504	0.02006	-0.02006	1.0281	0.05014	0	0	13	0
137	0.12704	0.04011	0.10473	-0.10473	1.027	0.26183	0	0	13	0
137	0.00937	0	0	0	1.027	0.045	0	0	7	0
137	0.00815	0.06144	0.16044	-0.16044	1.027	0.4011	0	0	10	0
138	0.01291	0	0	0	1.0238	0.062	0	0	7	0
138	0.02433	-0.01504	0.02006	-0.02006	1.0238	0.05014	0	0	13	0
139	0.03919	0.00914	0.03231	-0.03231	1.0225	0.08078	0	0	13	0
140	0.01353	0	0	0	1.0201	0.065	0	0	7	0
141	0.05496	0.00244	0.04531	-0.04531	1.019	0.11327	0	0	13	0
142	0.05663	0	0	0	1.0256	0.272	0	0	7	0
142	0.08424	0.02056	0.06945	-0.06945	1.0256	0.17362	0	0	13	0
142	0.02116	0.12325	0.41633	-0.41633	1.0256	1.04082	0	0	10	0
144	0.0045	0.00014	0.00371	-0.00371	1.0212	0.00928	0	0	13	0
144	0.02078	0.01591	0.4089	-0.4089	1.0212	1.02225	0	0	10	0
145	1.81635	0.08248	1.49745	-1.49745	1.0178	3.74362	0	0	13	0
145	0.00157	0.0017	0.03083	-0.03083	1.0178	0.07706	0	0	10	0
147	0.02207	0.00099	0.0182	-0.0182	1.0254	0.04549	0	0	13	0
149	0.00496	0.00306	0.00409	-0.00409	1.021	0.01021	0	0	13	0
150	0.01157	0.02845	0.22766	-0.22766	1.0236	0.56916	0	0	10	0
150	0.0675	0.00825	0.044	-0.0352	1.0236	0.088	0.044	0	6	0
150	0.23695	0.02441	0.19535	-0.19535	1.0236	0.48838	0	0	13	0
150	0.0675	0.00825	0.044	-0.0352	1.0236	0.088	0.044	0	6	0
150	0.01083	0	0	0	1.0236	0.052	0	0	7	0
151	0.02228	0	0	0	1.0272	0.107	0	0	7	0
151	0.12163	0.00562	0.10028	-0.10028	1.0272	0.25069	0	0	13	0
152	0.06662	0.01093	0.11885	-0.11885	1.0205	0.29711	0	0	8	0
152	0.05496	0	0	0	1.0205	0.264	0	0	7	0
152	0.01831	0.03314	0.36025	-0.36025	1.0205	0.90062	0	0	10	0
152	0.11487	0.00871	0.0947	-0.0947	1.0205	0.23676	0	0	13	0
153	0.00081	-0.01198	0.01597	-0.01597	1.026	0.03992	0	0	10	0
154	0.01847	0.01142	0.01523	-0.01523	1.0176	0.03807	0	0	13	0
155	0.04872	0.09107	0.95856	-0.95856	1.0233	2.3964	0	0	10	0
155	0.00135	0.00011	0.00111	-0.00111	1.0233	0.00278	0	0	13	0
155	0.04122	0	0	0	1.0233	0.198	0	0	7	0
156	0.01936	0	0	0	1.0195	0.093	0	0	7	0
156	0.04356	-0.03786	0.85717	-0.85717	1.0195	2.14292	0	0	10	0
157	0.08019	-0.01272	0.06611	-0.06611	1.0183	0.16527	0	0	13	0
158	0.01182	0.05927	0.23249	-0.23249	1.027	0.58123	0	0	10	0
158	0.01261	0.00265	0.0104	-0.0104	1.027	0.026	0	0	13	0
159	0.03163	0.37032	0.62245	-0.62245	1.0289	1.55613	0	0	10	0
159	0.00479	0	0	0	1.0289	0.023	0	0	7	0
159	0.03198	0.01569	0.02637	-0.02637	1.0289	0.06592	0	0	13	0
160	0.03639	0.08492	0.71604	-0.71604	1.0282	1.7901	0	0	10	0
160	0.11848	0.01158	0.09768	-0.09768	1.0282	0.24419	0	0	13	0
160	0.11429	0	0	0	1.0282	0.549	0	0	7	0
161	0.0422	0.08822	0.83043	-0.83043	1.0185	2.07607	0	0	10	0
162	0.00798	0.06309	0.1571	-0.1571	1.021	0.39275	0	0	10	0
162	0.00583	0	0	0	1.021	0.028	0	0	7	0
162	0.26443	0.08755	0.21801	-0.21801	1.021	0.54502	0	0	13	0
163	0.01395	0	0	0	1.0227	0.067	0	0	7	0
163	0.04073	-0.02634	0.80146	-0.80146	1.0227	2.00365	0	0	10	0
164	0.02727	0	0	0	1.0276	0.131	0	0	7	0
165	0.01408	-0.02089	0.27706	-0.27706	1.0098	0.69264	0	0	10	0
165	0.04309	0	0	0	1.0098	0.207	0	0	7	0
166	0.04422	0.09352	0.87017	-0.87017	1.021	2.17542	0	0	10	0
166	0.08604	0.00762	0.07094	-0.07094	1.021	0.17734	0	0	13	0
167	0.07682	0	0	0	1.0097	0.369	0	0	7	0
167	0.02197	-0.01401	0.4323	-0.4323	1.0097	1.08075	0	0	10	0
167	0.00405	-0.00011	0.00334	-0.00334	1.0097	0.00836	0	0	13	0
168	0.02072	-0.01281	0.01708	-0.01708	1.03	0.04271	0	0	13	0
169	0.0288	0.33446	0.56674	-0.56674	1.0272	1.41686	0	0	10	0
170	0.00749	0	0	0	1.0201	0.036	0	0	7	0
170	0.01759	0.13806	0.34614	-0.34614	1.0201	0.86534	0	0	10	0
171	0.00125	0	0	0	1.0161	0.006	0	0	7	0
172	0.0687	0	0	0	1.009	0.33	0	0	7	0
172	0.01012	-0.0235	0.19907	-0.19907	1.009	0.49766	0	0	10	0
173	0.3	0.0043	0.15	-0.12	1.0379	0.3	0.15	0	4	0
173	0.3	0.0043	0.15	-0.12	1.0379	0.3	0.15	0	4	0
173	0.3	0.0043	0.15	-0.12	1.0379	0.3	0.15	0	4	0
173	0.54	0.00774	0.27	-0.216	1.0379	0.54	0.27	0	4	0
177	0.31	-0.00265	0.17	-0.136	1.0396	0.34	0	0	5	0
178	0.28	0.00473	0.145	-0.116	1.0267	0.29	0.145	0	4	0
178	0.28	0.00473	0.145	-0.116	1.0267	0.29	0.145	0	4	0
181	0.41	0.0204	0.22	-0.176	1.0359	0.44	0.22	0	6	0
181	0.41	0.0204	0.22	-0.176	1.0359	0.44	0.22	0	6	0
181	0.41	0.0204	0.22	-0.176	1.0359	0.44	0.22	0	6	0
182	0.86	0.01057	0.4775	-0.382	1.0373	0.955	0	0	5	0
183	2.95	0.03516	1.77	-0.885	1.0451	2.95	1.18	0	3	0
191	0.59	-0.01471	0.3	-0.24	1.0454	0.6	0.3	0	6	0
191	0.6	-0.01471	0.3	-0.24	1.0454	0.6	0.3	0	6	0
191	0.6	-0.01471	0.3	-0.24	1.0454	0.6	0.3	0	6	0
192	0.6	0.00972	0.4	-0.32	1.0421	0.8	0.4	0	6	0
192	0.58	0.00972	0.4	-0.32	1.0421	0.8	0.4	0	6	0
192	0.6	0.00972	0.4	-0.32	1.0421	0.8	0.4	0	6	0
194	0.79	0.05555	0.4	-0.32	1.0391	0.8	0.4	0	6	0
194	0.78	0.05555	0.4	-0.32	1.0391	0.8	0.4	0	6	0
195	0.7	0.02627	0.56	-0.448	1.0308	1.12	0	0	5	0
195	0.71	0.02627	0.56	-0.448	1.0308	1.12	0	0	5	0
195	0.71	0.02627	0.56	-0.448	1.0308	1.12	0	0	5	0
196	0.4	0.00287	0.31	-0.248	1.0399	0.62	0.31	0	6	0
196	0.42	0.00287	0.31	-0.248	1.0399	0.62	0.31	0	6	0
198	0.75	-0.00434	0.3825	-0.306	1.0427	0.765	0	0	5	0
198	0.75	-0.00434	0.3825	-0.306	1.0427	0.765	0	0	5	0
201	0.45	-0.01016	0.325	-0.26	1.0438	0.65	0.325	0	6	0
202	0.44	-0.00845	0.325	-0.26	1.0438	0.65	0.325	0	6	0
203	1.5	-0.1513	1.225	-0.98	1.0438	2.45	1.225	0	6	0
207	0.63	0.04236	0.35	-0.28	1.0296	0.7	0.35	0	6	0
218	0.49	0.01261	0.335	-0.268	1.0309	0.67	0.335	0	6	0
218	0.51	0.01261	0.335	-0.268	1.0309	0.67	0.335	0	6	0
218	0.51	0.01261	0.335	-0.268	1.0309	0.67	0.335	0	6	0
220	2.8	0.26377	1.98	-0.99	1.0305	3.3	1.98	0	2	0
220	2.8	0.26377	1.98	-0.99	1.0305	3.3	1.98	0	2	0
220	2.8	0.26377	1.98	-0.99	1.0305	3.3	1.98	0	2	0
222	2.37	0.26258	2.352	-1.176	1.024	3.92	2.352	0	2	0
225	1.91	-0.24568	0.955	-0.764	1.0483	1.91	0.955	0	6	0
227	1.04	-0.08612	0.6	-0.48	1.0451	1.2	0	0	5	0
227	1.06	-0.08612	0.6	-0.48	1.0451	1.2	0	0	5	0
228	1.05	-0.13239	0.64	-0.512	1.0451	1.28	0	0	5	0
228	1.04	-0.13239	0.64	-0.512	1.0451	1.28	0	0	5	0
233	1.91	0.03799	1.575	-1.26	1.0424	3.15	1.575	0	4	0
234	2.95	-0.11541	1.77	-0.885	1.0456	2.95	1.18	0	3	0
235	2.95	-0.11604	1.77	-0.885	1.0456	2.95	1.18	0	3	0
236	2.95	-0.11604	1.77	-0.885	1.0456	2.95	1.18	0	3	0
237	2.88	-0.07143	1.728	-0.864	1.0453	2.88	1.152	0	3	0
238	2.88	-0.07139	1.728	-0.864	1.0453	2.88	1.152	0	3	0
239	2.37556	-0.61408	2.352	-1.176	1.0414	3.92	2.352	0	2	0
240	2.38	-0.26143	2.352	-1.176	1.0414	3.92	2.352	0	2	0
241	2.73	-0.0792	2.478	-1.239	1.0438	4.13	2.478	0	2	0
242	2.73	-0.11333	2.478	-1.239	1.0436	4.13	2.478	0	2	0
250	0.22704	0.01607	0.18718	-0.18718	1.0407	0.46795	0	0	13	0
251	0.02152	0.02396	0.42339	-0.42339	1.0261	1.05846	0	0	10	0
252	0.03409	-0.01025	0.67073	-0.67073	1.0305	1.67683	0	0	10	0
253	0.02314	0.04315	0.45532	-0.45532	1.0275	1.13831	0	0	10	0
254	0.0487	-0.02108	0.95819	-0.95819	1.0327	2.39547	0	0	10	0
255	0.91358	0.08324	0.75318	-0.75318	1.0398	1.88295	0	0	13	0
262	0.04502	0.02832	0.88577	-0.88577	1.0261	2.21442	0	0	10	0
263	0.0251	-0.01356	0.49395	-0.49395	1.0256	1.23487	0	0	10	0
264	0.05192	-0.06653	1.0217	-1.0217	1.029	2.55424	0	0	10	0
265	0.02065	0.08517	0.4063	-0.4063	1.0256	1.01575	0	0	10	0
266	0.02642	-0.01805	0.51995	-0.51995	1.0256	1.29987	0	0	10	0
267	0.03397	-0.05178	0.6685	-0.6685	1.0305	1.67126	0	0	10	0
268	0.02952	0.30865	0.58086	-0.58086	1.0431	1.45214	0	0	10	0
273	0.32	0.01084	0.195	-0.156	1.0312	0.39	0.1	0	6	0
273	0.28	0.01084	0.195	-0.156	1.0312	0.39	0.1	0	6	0
273	0.31	0.01084	0.195	-0.156	1.0312	0.39	0.1	0	6	0

## RES
Bus	Cap
108	0.35
128	1.5
138	0.1
149	0.01
250	0.46

## Dimension
NTP	NSC	RES_MAG	Load_MAG
1	1	1	1.3

## Loads
Bus_N	Pd (pu)	Qd (pu)	ShFr	ShFrMin	ShFrMax	ShFrOK	ShCost
11	0.00967	-0.00097	1	1	1	0	1
13	0.0387	0.01161	1	1	1	0	1
26	0.03289	0.00387	1	1	1	0	1
27	0	-0.003	1	1	1	0	1
28	0.00193	-0.00193	1	1	1	0	1
67	0.01161	-0.00097	1	1	1	0	1
108	0.16515	0.01651	1	1	1	0	1
109	2.88038	0.28804	1	1	1	0	1
110	1.80569	0.18057	1	1	1	1	1
111	1.71406	0.17141	1	1	1	0	1
112	2.27436	0.22744	1	1	1	0	1
113	0.78735	0.07874	1	1	1	0	1
114	1.75897	0.1759	1	1	1	0	1
115	0.64577	0.06458	1	1	1	0	1
116	3.47998	0.348	1	1	1	0	1
117	0.57952	0.05795	1	1	1	0	1
118	1.30434	0.13043	1	1	1	0	1
119	2.63377	0.26338	1	1	1	0	1
120	1.50924	0.15092	1	1	1	1	1
121	1.28818	0.12882	1	1	1	0	1
122	2.40423	0.24042	1	1	1	0	1
123	2.083	0.2083	1	1	1	0	1
124	1.41982	0.14198	1	1	1	0	1
125	1.3576	0.13576	1	1	1	0	1
126	1.00672	0.10067	1	1	1	0	1
127	0.88985	0.08899	1	1	1	0	1
128	3.37562	0.33756	1	1	1	0	1
129	3.05236	0.30524	1	1	1	0	1
130	3.68392	0.36839	1	1	1	1	1
131	1.59277	0.15928	1	1	1	0	1
132	0.11766	0.01177	1	1	1	0	1
133	1.41085	0.14108	1	1	1	0	1
134	1.96118	0.19612	1	1	1	0	1
135	2.1391	0.12577	1	1	1	0	1
136	2.42579	0.24258	1	1	1	0	1
137	1.35888	0.13589	1	1	1	0	1
138	1.37598	0.1376	1	1	1	0	1
139	1.69328	0.16933	1	1	1	0	1
140	0.93317	0.09332	1	1	1	1	1
141	1.22286	0.12229	1	1	1	0	1
142	1.4793	0.14793	1	1	1	0	1
143	0.48568	0.03967	1	1	1	0	1
144	0.73556	0.07356	1	1	1	0	1
145	2.13805	0.2138	1	1	1	0	1
146	0.1548	0.01548	1	1	1	0	1
147	0.80502	0.0805	1	1	1	0	1
149	1.53632	0.15363	1	1	1	0	1
150	0.87107	0.08711	1	1	1	1	1
151	2.08967	0.20897	1	1	1	0	1
152	0.93823	0.09382	1	1	1	0	1
153	0.1014	0.01014	1	1	1	0	1
154	0.97181	0.09718	1	1	1	0	1
155	0.5411	0.05411	1	1	1	0	1
156	0.18858	0.01886	1	1	1	0	1
157	0.92122	0.09212	1	1	1	0	1
158	0.98434	0.09843	1	1	1	0	1
159	0.9195	0.09195	1	1	1	0	1
160	0.93571	0.09357	1	1	1	0	1
161	0.20821	0.02082	1	1	1	0	1
162	0.71521	0.07152	1	1	1	0	1
163	0.07322	0.00732	1	1	1	0	1
164	0.32921	0.03292	1	1	1	0	1
165	0.41619	0.04162	1	1	1	0	1
166	1.3141	0.13141	1	1	1	0	1
167	0.13433	0.01343	1	1	1	0	1
168	1.58737	0.15874	1	1	1	0	1
169	0.28618	0.02862	1	1	1	0	1
170	0.31548	0.03155	1	1	1	0	1
171	0.64265	0.06426	1	1	1	0	1
172	0.292	0.0292	1	1	1	0	1
245	0.35023	0.11029	1	1	1	0	1
246	0.1577	0.0358	1	1	1	0	1
247	0.01741	-0.00097	1	1	1	0	1
248	0.00677	-0.00193	1	1	1	0	1
249	0.0387	-0.00774	1	1	1	0	1
250	0.33866	0.03387	1	1	1	0	1
255	1.20991	0.12099	1	1	1	0	1
256	0.07353	0.00387	1	1	1	0	1
257	0.00871	-0.00484	1	1	1	0	1
258	0.01161	-0.00387	1	1	1	0	1
259	0.00097	-0.00484	1	1	1	0	1
260	1.06036	0.33668	1	1	1	0	1
261	0.00774	-0.00387	1	1	1	0	1

## Transformers
From	To	g	b	bsh	ratio	rmin	rmax	Snom	BStatus0
8	109	0.174323248	-10.30845648	0	0.983333333	1	1	1.7	1
8	36	16.62104028	-155.455612	0	0.991666667	1	1	2.5	1
9	112	0.244310455	-10.23692263	0	1	1	1	1.26	1
9	112	0.248617455	-10.70086189	0	1	1	1	1.26	1
9	112	0.250272335	-10.5436954	0	1	1	1	1.26	1
9	112	0.316981712	-9.978943144	0	1	1	1	1.2	1
10	113	0.27245193	-6.090582982	0	1.008333333	1	1	0.63	1
10	80	0.388251425	-20.8826918	0	1.004166667	1	1	2.5	1
10	113	0.249869376	-10.37496422	0	1.004166667	1	1	1.26	1
10	80	0.39085896	-20.95267524	0	1.004166667	1	1	2.5	1
10	113	0.167406644	-4.388445593	0	1.004166667	1	1	0.5	1
11	117	0.258787879	-10.42436721	0	1	1	1	1.26	1
11	117	0.211864197	-9.947717064	0	1	1	1	1.26	1
12	121	0.230303529	-6.110147037	0	0.995833333	1	1	0.63	1
12	121	0.33991227	-13.37107528	0	0.995833333	1	1	1.26	1
12	121	0.214664541	-9.831055815	0	0.995833333	1	1	1.26	1
12	121	0.223768328	-10.08279743	0	0.995833333	1	1	1.26	1
13	123	0.338369177	-10.42525226	0	0.995833333	1	1	1.26	1
13	123	0.328312837	-10.7091974	0	0.991666667	1	1	1.26	1
13	123	0.238463289	-10.29207556	0	0.991666667	1	1	1.26	1
13	123	0.249645377	-10.28200449	0	0.991666667	1	1	1.26	1
13	84	0.55403321	-36.31555779	0	0.995833333	1	1	4.5	1
14	86	0.533757493	-35.22799451	0	0.991666667	1	1	4.5	1
14	86	0.532631086	-35.19081199	0	0.991666667	1	1	4.5	1
15	126	0.334106218	-10.35944135	0	1.004166667	1	1	1.2	1
15	126	3.46018418	-30.26037747	0	1.008333333	1	1	1.26	1
15	87	0.483444403	-29.37788043	0	0.995833333	1	1	3.6	1
15	126	0.339923107	-10.39904894	0	1.004166667	1	1	1.2	1
15	87	0.45304978	-28.96162668	0	0.995833333	1	1	3.6	1
16	47	0.271331414	-11.36361801	0	0.991666667	1	1	0.8	1
17	128	0.315098192	-10.45513308	0	0.991666667	1	1	1.26	1
17	88	0.301850889	-22.42752107	0	0.991666667	1	1	3.6	1
17	128	0.342296674	-10.57092669	0	0.991666667	1	1	1.2	1
17	88	0.301850889	-22.42752107	0	0.991666667	1	1	3.6	1
18	133	0.205845543	-10.81273891	0	1.016666667	1	1	1.7	1
18	133	0.346761582	-10.57063533	0	1.016666667	1	1	1.26	1
18	133	0.34348555	-10.57197057	0	1.016666667	1	1	1.26	1
19	140	0.262625856	-5.804098935	0	0.9875	1	1	0.63	1
19	140	0.260647491	-6.245770389	0	0.9875	1	1	0.63	1
19	140	0.230675388	-5.216644816	0	0.9875	1	1	0.63	1
20	141	0.190163161	-10.45241652	0	0.991666667	1	1	1.7	1
20	141	0.194412429	-10.53826458	0	0.991666667	1	1	1.7	1
21	142	0.198069044	-10.63687358	0	0.995833333	1	1	1.7	1
21	142	0.162888051	-9.674052398	0	0.995833333	1	1	1.7	1
22	146	0.188283347	-10.14157899	0	1.0125	1	1	1.26	1
23	149	0.306425212	-10.4011328	0	0.991666667	1	1	1.26	1
23	149	0.240570858	-10.52636083	0	0.9875	1	1	1.26	1
23	149	0.250745338	-10.69732278	0	0.9875	1	1	1.26	1
24	150	0.404324517	-7.174565561	0	1.004166667	1	1	0.63	1
24	98	0.238071431	-23.8071431	0	0.991666667	1	1	4.5	1
24	150	0.24730485	-5.436560277	0	1	1	1	0.63	1
24	98	0.248490053	-24.32244306	0	0.991666667	1	1	4.5	1
25	151	0.196937999	-10.6369156	0	0.9875	1	1	1.7	1
25	151	0.222168801	-9.934401354	0	0.9875	1	1	1.26	1
25	151	0.256175389	-10.34991447	0	0.9875	1	1	1.26	1
29	102	0.353386134	-28.66536823	0	0.991666667	1	1	4.5	1
29	159	0.203717723	-10.88113209	0	1.008333333	1	1	1.7	1
29	159	0.199830144	-10.39116751	0	1.008333333	1	1	1.7	1
31	162	0.191546931	-6.174145197	0	1.004166667	1	1	0.63	1
31	72	0.3062956	-24.74868446	0	0.991666667	1	1	2.5	1
31	72	0.414863637	-24.69658826	0	0.995833333	1	1	2.5	1
31	162	0.271556837	-10.31596501	0	1.008333333	1	1	1.26	1
32	104	0.248490053	-24.32244306	0	0.995833333	1	1	4.5	1
32	104	0.248490053	-24.32244306	0	0.995833333	1	1	4.5	1
32	108	0	-8.588851671	0	1.0125	1	1	1.4	1
33	163	0.191335312	-10.45456142	0	1.0125	1	1	1.7	1
33	163	0.184586382	-10.44933677	0	1.0125	1	1	1.7	1
34	107	0.631971172	-28.82952702	0	1.004166667	1	1	4.5	1
34	169	0.264349502	-10.19827077	0	1.0125	1	1	1.26	1
34	169	0.265055957	-10.27276634	0	1.0125	1	1	1.26	1
34	107	0.363683853	-28.74755547	0	1.008333333	1	1	4.5	1
35	171	0.279247469	-6.149127772	0	0.9875	1	1	0.63	1
35	171	0.280982654	-6.365962495	0	0.9875	1	1	0.63	1
36	109	0.206299838	-10.7940271	0	0.9875	1	1	1.7	1
36	109	0.172888691	-10.62869956	0	0.9875	1	1	1.7	1
37	110	0.216091304	-11.20659555	0	0.995833333	1	1	1.7	1
37	110	0.216269158	-11.14656213	0	0.995833333	1	1	1.7	1
37	110	0.152728825	-9.799619302	0	0.991666667	1	1	1.7	1
38	111	0.173685615	-9.7141232	0	0.995833333	1	1	1.7	1
38	111	0.174628951	-9.714089364	0	0.995833333	1	1	1.7	1
38	111	0.174256349	-9.703723799	0	0.995833333	1	1	1.7	1
39	114	0.263450667	-10.34525788	0	0.995833333	1	1	1.26	1
39	114	0.175323241	-9.629791341	0	0.995833333	1	1	1.7	1
39	114	0.366288598	-11.17492756	0	0.995833333	1	1	1.26	1
40	115	0.180937437	-10.16661608	0	1.025	1	1	1.26	1
40	115	0.458084523	-12.18683304	0	1.025	1	1	1.2	1
41	81	0.274593259	-28.00851239	0	0.9875	1	1	4.5	1
41	116	0.16942796	-9.542619931	0	0.995833333	1	1	1.7	1
41	116	0.171798915	-9.714190321	0	0.995833333	1	1	1.7	1
41	81	0.300814733	-28.13409371	0	0.9875	1	1	4.5	1
42	118	0.202108908	-5.420166695	0	1	1	1	0.63	1
42	118	0.207026576	-5.567369865	0	1	1	1	0.63	1
42	118	0.282147721	-11.1698038	0	1	1	1	1.26	1
42	118	0.281325302	-10.39821596	0	1	1	1	1.26	1
43	82	0.499818566	-37.78628358	0	0.975	1	1	4.5	1
43	119	0.150625508	-9.731923542	0	0.983333333	1	1	1.7	1
43	82	0.268099115	-28.07943966	0	0.970833333	1	1	4.5	1
44	120	0.262044823	-10.55650359	0	1	1	1	1.26	1
44	120	0.145846296	-9.576322839	0	1	1	1	1.7	1
44	120	0.242842591	-10.67481304	0	1	1	1	1.26	1
44	120	0.378846355	-11.17534231	0	1	1	1	1.26	1
45	124	0.256249985	-10.26581728	0	1	1	1	1.26	1
45	124	0.215408696	-10.22354769	0	1	1	1	1.26	1
45	124	0.372254891	-11.09615408	0	1	1	1	1.26	1
45	85	0.533845686	-36.08015602	0	0.983333333	1	1	4.5	1
45	85	0.538666784	-35.80851576	0	0.983333333	1	1	4.5	1
46	125	0.342528548	-11.51719051	0	0.995833333	1	1	1.2	1
46	125	0.138096688	-9.31848659	0	0.991666667	1	1	1.7	1
46	125	0.422714535	-11.82340952	0	0.995833333	1	1	1.2	1
47	127	0.333881385	-10.9343162	0	1.004166667	1	1	1.26	1
47	127	0.359321367	-11.42511283	0	1.004166667	1	1	1.26	1
47	127	0.139520774	-9.308028783	0	1.004166667	1	1	1.7	1
48	129	0.165077235	-9.246891138	0	0.9875	1	1	1.7	1
48	129	0.302489932	-10.74070167	0	0.9875	1	1	1.2	1
48	129	0.376267299	-11.17426374	0	0.991666667	1	1	1.26	1
49	130	0.285062452	-10.71742863	0	0.995833333	1	1	1.2	1
49	130	0.259040222	-10.60938649	0	0.995833333	1	1	1.26	1
49	130	0.249563475	-10.59970272	0	0.995833333	1	1	1.2	1
49	130	0.289526457	-10.52833564	0	0.995833333	1	1	1.2	1
50	89	0.554721547	-37.23568385	0	0.975	1	1	4.5	1
50	89	0.586603071	-38.29051546	0	0.975	1	1	4.5	1
50	89	0.278951388	-28.22988049	0	0.966666667	1	1	4.5	1
51	90	0.278951388	-28.22988049	0	0.983333333	1	1	4.5	1
52	132	0.28482241	-10.50310236	0	1.0125	1	1	1.26	1
53	134	0.253949418	-10.74090609	0	1	1	1	1.26	1
53	134	0.167842102	-9.628201924	0	1	1	1	1.7	1
53	134	0.170958024	-9.585598025	0	1	1	1	1.7	1
55	135	0.354477784	-14.26874941	0	0.991666667	1	1	1.7	1
55	135	0.343315075	-10.38474122	0	0.991666667	1	1	1.2	1
55	135	0.323723158	-10.16470031	0	0.991666667	1	1	1.2	1
55	135	0.143429542	-9.843336854	0	0.991666667	1	1	1.7	1
56	136	0.207842735	-11.1208235	0	0.9875	1	1	1.7	1
56	136	0.216430734	-11.21539032	0	0.9875	1	1	1.7	1
56	136	0.211612953	-11.18793927	0	0.9875	1	1	1.7	1
57	138	1.45348237	-40.61492214	0	1	1	1	1.7	1
57	93	0.522748869	-38.10258424	0	0.983333333	1	1	4.5	1
57	138	0.333881385	-10.9343162	0	1	1	1	1.26	1
57	93	0.5455469	-38.39470613	0	0.983333333	1	1	4.5	1
57	138	0.170273768	-9.670988698	0	1	1	1	1.7	1
58	139	0.21484042	-11.34022934	0	0.995833333	1	1	1.7	1
58	139	0.218406244	-11.20147886	0	0.995833333	1	1	1.7	1
58	139	0.214453947	-11.16407348	0	0.995833333	1	1	1.7	1
59	143	0.137133918	-9.088013432	0	1.004166667	1	1	1.7	1
59	143	0.13613492	-9.082261786	0	1.004166667	1	1	1.7	1
60	144	0.171089198	-9.589273612	0	1.004166667	1	1	1.7	1
60	144	0.257860576	-10.60831652	0	1.004166667	1	1	1.26	1
62	152	0.201044693	-5.394116521	0	1.004166667	1	1	0.63	1
62	152	0.207679623	-10.45284334	0	1	1	1	1.26	1
62	152	0.261287726	-10.47456383	0	1.004166667	1	1	1.26	1
63	153	0.202989013	-5.420100824	0	1.0125	1	1	0.63	1
63	153	0.151200807	-5.541571052	0	1.0125	1	1	0.63	1
64	154	0.239339981	-10.72427224	0	0.995833333	1	1	1.26	1
64	154	0.26635739	-10.64296124	0	0.995833333	1	1	1.26	1
65	155	0.212617251	-10.15711827	0	1.008333333	1	1	1.26	1
65	155	0.221739529	-10.3226147	0	1.008333333	1	1	1.26	1
65	155	0.165654066	-8.34116942	0	1.004166667	1	1	1.26	1
66	156	0.173535248	-10.28513788	0	1.008333333	1	1	1.7	1
66	156	0.246710023	-10.49178427	0	1.008333333	1	1	1.7	1
68	157	0.156919619	-9.284123387	0	1	1	1	1.7	1
68	157	0.158034091	-9.241150277	0	1	1	1	1.7	1
69	101	0.281808058	-28.37404561	0	0.9875	1	1	4.5	1
71	161	0.242166348	-10.39477428	0	1.008333333	1	1	1.7	1
71	161	0.156854613	-9.869175361	0	1.008333333	1	1	1.7	1
73	165	0.228520616	-10.00880205	0	1.016666667	1	1	1.26	1
73	165	0.231979598	-10.5836489	0	1.020833333	1	1	1.26	1
74	166	0.155684699	-9.832310657	0	0.995833333	1	1	1.7	1
74	166	0.15728896	-9.882826856	0	0.995833333	1	1	1.7	1
75	167	0.461816055	-12.21645447	0	1.020833333	1	1	1.2	1
75	167	0.175476022	-9.659581651	0	1.016666667	1	1	1.7	1
75	167	0.494292613	-12.59730949	0	1.020833333	1	1	1.2	1
76	168	9.801771075	-68.27932764	0	0.991666667	1	1	1.7	1
76	168	0.163679931	-9.304641148	0	0.9875	1	1	1.7	1
76	168	0.164277697	-9.396507599	0	0.9875	1	1	1.7	1
77	106	0.278951388	-28.22988049	0	0.9875	1	1	4.5	1
77	106	0.271693862	-27.8602649	0	0.9875	1	1	4.5	1
77	106	0.270336466	-27.79058872	0	0.9875	1	1	4.5	1
78	170	0.245519889	-10.3515045	0	1.008333333	1	1	1.26	1
78	170	0.245609156	-10.155629	0	1.008333333	1	1	1.26	1
79	172	0.231960238	-10.03984421	0	1.016666667	1	1	1.26	1
79	172	0.267489398	-10.64290442	0	1.020833333	1	1	1.26	1
81	116	0.195008208	-10.34936417	0	1.004166667	1	1	1.7	1
81	116	0.195736799	-10.36867295	0	1.004166667	1	1	1.7	1
82	119	0.173383135	-10.71415916	0	0.995833333	1	1	1.7	1
82	119	0.179276133	-10.78799951	0	0.995833333	1	1	1.7	1
82	119	0.175041181	-10.83728118	0	0.995833333	1	1	1.7	1
83	122	0.178218325	-10.89864464	0	1	1	1	1.7	1
83	122	0.174624593	-10.82438079	0	1	1	1	1.7	1
83	122	0.176967302	-10.82430467	0	1	1	1	1.7	1
88	128	0.223622869	-10.4675234	0	0.995833333	1	1	1.7	1
88	128	0.222481092	-10.46647501	0	0.995833333	1	1	1.7	1
89	131	0.176967302	-10.82430467	0	1.004166667	1	1	1.7	1
89	131	0.223622869	-10.4675234	0	1.004166667	1	1	1.7	1
89	131	0.175369148	-10.77533081	0	1.004166667	1	1	1.7	1
92	137	0.178889952	-10.77637716	0	1.004166667	1	1	1.7	1
92	137	0.175795954	-10.82434285	0	1.004166667	1	1	1.7	1
95	145	0.23284606	-10.50235048	0	1.020833333	1	1	1.7	1
95	145	0.180439615	-10.78796071	0	1.016666667	1	1	1.7	1
95	145	1.976880622	-49.06039105	0	1.025	1	1	1.7	1
97	147	0.209182755	-10.22485305	0	1.004166667	1	1	1.7	1
101	158	0.176967302	-10.82430467	0	1.008333333	1	1	1.7	1
101	158	0.176889226	-10.75093407	0	1.008333333	1	1	1.7	1
103	160	0.176889226	-10.75093407	0	1.0125	1	1	1.7	1
103	160	0.175785613	-10.78811442	0	1.0125	1	1	1.7	1
105	164	0.221666084	-10.97367586	0	1.016666667	1	1	1.7	1
105	164	0.225199397	-11.12138559	0	1.016666667	1	1	1.7	1

## P_Profiles_Load
Bus	t1	t2	t3	t4	t5	t6	t7	t8	t9	t10	t11	t12	t13	t14	t15	t16	t17	t18	t19	t20	t21	t22	t23	t24
11	0.00967	0.00967	0.00967	0.00967	0.00967	0.00967	0.00967	0.00967	0.00967	0.00967	0.00967	0.00967	0.00967	0.00967	0.00967	0.00967	0.00967	0.00967	0.00967	0.00967	0.00967	0.00967	0.00967	0.00967
13	0.0387	0.0387	0.0387	0.0387	0.0387	0.0387	0.0387	0.0387	0.0387	0.0387	0.0387	0.0387	0.0387	0.0387	0.0387	0.0387	0.0387	0.0387	0.0387	0.0387	0.0387	0.0387	0.0387	0.0387
26	0.03289	0.03289	0.03289	0.03289	0.03289	0.03289	0.03289	0.03289	0.03289	0.03289	0.03289	0.03289	0.03289	0.03289	0.03289	0.03289	0.03289	0.03289	0.03289	0.03289	0.03289	0.03289	0.03289	0.03289
27	0	0	0	0	0	0	0	0	0	0	0	0	0	0	0	0	0	0	0	0	0	0	0	0
28	0.00193	0.00193	0.00193	0.00193	0.00193	0.00193	0.00193	0.00193	0.00193	0.00193	0.00193	0.00193	0.00193	0.00193	0.00193	0.00193	0.00193	0.00193	0.00193	0.00193	0.00193	0.00193	0.00193	0.00193
67	0.01161	0.01161	0.01161	0.01161	0.01161	0.01161	0.01161	0.01161	0.01161	0.01161	0.01161	0.01161	0.01161	0.01161	0.01161	0.01161	0.01161	0.01161	0.01161	0.01161	0.01161	0.01161	0.01161	0.01161
108	0.16515	0.16515	0.16515	0.16515	0.16515	0.16515	0.16515	0.16515	0.16515	0.16515	0.16515	0.16515	0.16515	0.16515	0.16515	0.16515	0.16515	0.16515	0.16515	0.16515	0.16515	0.16515	0.16515	0.16515
109	2.88038	2.88038	2.88038	2.88038	2.88038	2.88038	2.88038	2.88038	2.88038	2.88038	2.88038	2.88038	2.88038	2.88038	2.88038	2.88038	2.88038	2.88038	2.88038	2.88038	2.88038	2.88038	2.88038	2.88038
110	1.80569	1.80569	1.80569	1.80569	1.80569	1.80569	1.80569	1.80569	1.80569	1.80569	1.80569	1.80569	1.80569	1.80569	1.80569	1.80569	1.80569	1.80569	1.80569	1.80569	1.80569	1.80569	1.80569	1.80569
111	1.71406	1.71406	1.71406	1.71406	1.71406	1.71406	1.71406	1.71406	1.71406	1.71406	1.71406	1.71406	1.71406	1.71406	1.71406	1.71406	1.71406	1.71406	1.71406	1.71406	1.71406	1.71406	1.71406	1.71406
112	2.27436	2.27436	2.27436	2.27436	2.27436	2.27436	2.27436	2.27436	2.27436	2.27436	2.27436	2.27436	2.27436	2.27436	2.27436	2.27436	2.27436	2.27436	2.27436	2.27436	2.27436	2.27436	2.27436	2.27436
113	0.78735	0.78735	0.78735	0.78735	0.78735	0.78735	0.78735	0.78735	0.78735	0.78735	0.78735	0.78735	0.78735	0.78735	0.78735	0.78735	0.78735	0.78735	0.78735	0.78735	0.78735	0.78735	0.78735	0.78735
114	1.75897	1.75897	1.75897	1.75897	1.75897	1.75897	1.75897	1.75897	1.75897	1.75897	1.75897	1.75897	1.75897	1.75897	1.75897	1.75897	1.75897	1.75897	1.75897	1.75897	1.75897	1.75897	1.75897	1.75897
115	0.64577	0.64577	0.64577	0.64577	0.64577	0.64577	0.64577	0.64577	0.64577	0.64577	0.64577	0.64577	0.64577	0.64577	0.64577	0.64577	0.64577	0.64577	0.64577	0.64577	0.64577	0.64577	0.64577	0.64577
116	3.47998	3.47998	3.47998	3.47998	3.47998	3.47998	3.47998	3.47998	3.47998	3.47998	3.47998	3.47998	3.47998	3.47998	3.47998	3.47998	3.47998	3.47998	3.47998	3.47998	3.47998	3.47998	3.47998	3.47998
117	0.57952	0.57952	0.57952	0.57952	0.57952	0.57952	0.57952	0.57952	0.57952	0.57952	0.57952	0.57952	0.57952	0.57952	0.57952	0.57952	0.57952	0.57952	0.57952	0.57952	0.57952	0.57952	0.57952	0.57952
118	1.30434	1.30434	1.30434	1.30434	1.30434	1.30434	1.30434	1.30434	1.30434	1.30434	1.30434	1.30434	1.30434	1.30434	1.30434	1.30434	1.30434	1.30434	1.30434	1.30434	1.30434	1.30434	1.30434	1.30434
119	2.63377	2.63377	2.63377	2.63377	2.63377	2.63377	2.63377	2.63377	2.63377	2.63377	2.63377	2.63377	2.63377	2.63377	2.63377	2.63377	2.63377	2.63377	2.63377	2.63377	2.63377	2.63377	2.63377	2.63377
120	1.50924	1.50924	1.50924	1.50924	1.50924	1.50924	1.50924	1.50924	1.50924	1.50924	1.50924	1.50924	1.50924	1.50924	1.50924	1.50924	1.50924	1.50924	1.50924	1.50924	1.50924	1.50924	1.50924	1.50924
121	1.28818	1.28818	1.28818	1.28818	1.28818	1.28818	1.28818	1.28818	1.28818	1.28818	1.28818	1.28818	1.28818	1.28818	1.28818	1.28818	1.28818	1.28818	1.28818	1.28818	1.28818	1.28818	1.28818	1.28818
122	2.40423	2.40423	2.40423	2.40423	2.40423	2.40423	2.40423	2.40423	2.40423	2.40423	2.40423	2.40423	2.40423	2.40423	2.40423	2.40423	2.40423	2.40423	2.40423	2.40423	2.40423	2.40423	2.40423	2.40423
123	2.083	2.083	2.083	2.083	2.083	2.083	2.083	2.083	2.083	2.083	2.083	2.083	2.083	2.083	2.083	2.083	2.083	2.083	2.083	2.083	2.083	2.083	2.083	2.083
124	1.41982	1.41982	1.41982	1.41982	1.41982	1.41982	1.41982	1.41982	1.41982	1.41982	1.41982	1.41982	1.41982	1.41982	1.41982	1.41982	1.41982	1.41982	1.41982	1.41982	1.41982	1.41982	1.41982	1.41982
125	1.3576	1.3576	1.3576	1.3576	1.3576	1.3576	1.3576	1.3576	1.3576	1.3576	1.3576	1.3576	1.3576	1.3576	1.3576	1.3576	1.3576	1.3576	1.3576	1.3576	1.3576	1.3576	1.3576	1.3576
126	1.00672	1.00672	1.00672	1.00672	1.00672	1.00672	1.00672	1.00672	1.00672	1.00672	1.00672	1.00672	1.00672	1.00672	1.00672	1.00672	1.00672	1.00672	1.00672	1.00672	1.00672	1.00672	1.00672	1.00672
127	0.88985	0.88985	0.88985	0.88985	0.88985	0.88985	0.88985	0.88985	0.88985	0.88985	0.88985	0.88985	0.88985	0.88985	0.88985	0.88985	0.88985	0.88985	0.88985	0.88985	0.88985	0.88985	0.88985	0.88985
128	3.37562	3.37562	3.37562	3.37562	3.37562	3.37562	3.37562	3.37562	3.37562	3.37562	3.37562	3.37562	3.37562	3.37562	3.37562	3.37562	3.37562	3.37562	3.37562	3.37562	3.37562	3.37562	3.37562	3.37562
129	3.05236	3.05236	3.05236	3.05236	3.05236	3.05236	3.05236	3.05236	3.05236	3.05236	3.05236	3.05236	3.05236	3.05236	3.05236	3.05236	3.05236	3.05236	3.05236	3.05236	3.05236	3.05236	3.05236	3.05236
130	3.68392	3.68392	3.68392	3.68392	3.68392	3.68392	3.68392	3.68392	3.68392	3.68392	3.68392	3.68392	3.68392	3.68392	3.68392	3.68392	3.68392	3.68392	3.68392	3.68392	3.68392	3.68392	3.68392	3.68392
131	1.59277	1.59277	1.59277	1.59277	1.59277	1.59277	1.59277	1.59277	1.59277	1.59277	1.59277	1.59277	1.59277	1.59277	1.59277	1.59277	1.59277	1.59277	1.59277	1.59277	1.59277	1.59277	1.59277	1.59277
132	0.11766	0.11766	0.11766	0.11766	0.11766	0.11766	0.11766	0.11766	0.11766	0.11766	0.11766	0.11766	0.11766	0.11766	0.11766	0.11766	0.11766	0.11766	0.11766	0.11766	0.11766	0.11766	0.11766	0.11766
133	1.41085	1.41085	1.41085	1.41085	1.41085	1.41085	1.41085	1.41085	1.41085	1.41085	1.41085	1.41085	1.41085	1.41085	1.41085	1.41085	1.41085	1.41085	1.41085	1.41085	1.41085	1.41085	1.41085	1.41085
134	1.96118	1.96118	1.96118	1.96118	1.96118	1.96118	1.96118	1.96118	1.96118	1.96118	1.96118	1.96118	1.96118	1.96118	1.96118	1.96118	1.96118	1.96118	1.96118	1.96118	1.96118	1.96118	1.96118	1.96118
135	2.1391	2.1391	2.1391	2.1391	2.1391	2.1391	2.1391	2.1391	2.1391	2.1391	2.1391	2.1391	2.1391	2.1391	2.1391	2.1391	2.1391	2.1391	2.1391	2.1391	2.1391	2.1391	2.1391	2.1391
136	2.42579	2.42579	2.42579	2.42579	2.42579	2.42579	2.42579	2.42579	2.42579	2.42579	2.42579	2.42579	2.42579	2.42579	2.42579	2.42579	2.42579	2.42579	2.42579	2.42579	2.42579	2.42579	2.42579	2.42579
137	1.35888	1.35888	1.35888	1.35888	1.35888	1.35888	1.35888	1.35888	1.35888	1.35888	1.35888	1.35888	1.35888	1.35888	1.35888	1.35888	1.35888	1.35888	1.35888	1.35888	1.35888	1.35888	1.35888	1.35888
138	1.37598	1.37598	1.37598	1.37598	1.37598	1.37598	1.37598	1.37598	1.37598	1.37598	1.37598	1.37598	1.37598	1.37598	1.37598	1.37598	1.37598	1.37598	1.37598	1.37598	1.37598	1.37598	1.37598	1.37598
139	1.69328	1.69328	1.69328	1.69328	1.69328	1.69328	1.69328	1.69328	1.69328	1.69328	1.69328	1.69328	1.69328	1.69328	1.69328	1.69328	1.69328	1.69328	1.69328	1.69328	1.69328	1.69328	1.69328	1.69328
140	0.93317	0.93317	0.93317	0.93317	0.93317	0.93317	0.93317	0.93317	0.93317	0.93317	0.93317	0.93317	0.93317	0.93317	0.93317	0.93317	0.93317	0.93317	0.93317	0.93317	0.93317	0.93317	0.93317	0.93317
141	1.22286	1.22286	1.22286	1.22286	1.22286	1.22286	1.22286	1.22286	1.22286	1.22286	1.22286	1.22286	1.22286	1.22286	1.22286	1.22286	1.22286	1.22286	1.22286	1.22286	1.22286	1.22286	1.22286	1.22286
142	1.4793	1.4793	1.4793	1.4793	1.4793	1.4793	1.4793	1.4793	1.4793	1.4793	1.4793	1.4793	1.4793	1.4793	1.4793	1.4793	1.4793	1.4793	1.4793	1.4793	1.4793	1.4793	1.4793	1.4793
143	0.48568	0.48568	0.48568	0.48568	0.48568	0.48568	0.48568	0.48568	0.48568	0.48568	0.48568	0.48568	0.48568	0.48568	0.48568	0.48568	0.48568	0.48568	0.48568	0.48568	0.48568	0.48568	0.48568	0.48568
144	0.73556	0.73556	0.73556	0.73556	0.73556	0.73556	0.73556	0.73556	0.73556	0.73556	0.73556	0.73556	0.73556	0.73556	0.73556	0.73556	0.73556	0.73556	0.73556	0.73556	0.73556	0.73556	0.73556	0.73556
145	2.13805	2.13805	2.13805	2.13805	2.13805	2.13805	2.13805	2.13805	2.13805	2.13805	2.13805	2.13805	2.13805	2.13805	2.13805	2.13805	2.13805	2.13805	2.13805	2.13805	2.13805	2.13805	2.13805	2.13805
146	0.1548	0.1548	0.1548	0.1548	0.1548	0.1548	0.1548	0.1548	0.1548	0.1548	0.1548	0.1548	0.1548	0.1548	0.1548	0.1548	0.1548	0.1548	0.1548	0.1548	0.1548	0.1548	0.1548	0.1548
147	0.80502	0.80502	0.80502	0.80502	0.80502	0.80502	0.80502	0.80502	0.80502	0.80502	0.80502	0.80502	0.80502	0.80502	0.80502	0.80502	0.80502	0.80502	0.80502	0.80502	0.80502	0.80502	0.80502	0.80502
149	1.53632	1.53632	1.53632	1.53632	1.53632	1.53632	1.53632	1.53632	1.53632	1.53632	1.53632	1.53632	1.53632	1.53632	1.53632	1.53632	1.53632	1.53632	1.53632	1.53632	1.53632	1.53632	1.53632	1.53632
150	0.87107	0.87107	0.87107	0.87107	0.87107	0.87107	0.87107	0.87107	0.87107	0.87107	0.87107	0.87107	0.87107	0.87107	0.87107	0.87107	0.87107	0.87107	0.87107	0.87107	0.87107	0.87107	0.87107	0.87107
151	2.08967	2.08967	2.08967	2.08967	2.08967	2.08967	2.08967	2.08967	2.08967	2.08967	2.08967	2.08967	2.08967	2.08967	2.08967	2.08967	2.08967	2.08967	2.08967	2.08967	2.08967	2.08967	2.08967	2.08967
152	0.93823	0.93823	0.93823	0.93823	0.93823	0.93823	0.93823	0.93823	0.93823	0.93823	0.93823	0.93823	0.93823	0.93823	0.93823	0.93823	0.93823	0.93823	0.93823	0.93823	0.93823	0.93823	0.93823	0.93823
153	0.1014	0.1014	0.1014	0.1014	0.1014	0.1014	0.1014	0.1014	0.1014	0.1014	0.1014	0.1014	0.1014	0.1014	0.1014	0.1014	0.1014	0.1014	0.1014	0.1014	0.1014	0.1014	0.1014	0.1014
154	0.97181	0.97181	0.97181	0.97181	0.97181	0.97181	0.97181	0.97181	0.97181	0.97181	0.97181	0.97181	0.97181	0.97181	0.97181	0.97181	0.97181	0.97181	0.97181	0.97181	0.97181	0.97181	0.97181	0.97181
155	0.5411	0.5411	0.5411	0.5411	0.5411	0.5411	0.5411	0.5411	0.5411	0.5411	0.5411	0.5411	0.5411	0.5411	0.5411	0.5411	0.5411	0.5411	0.5411	0.5411	0.5411	0.5411	0.5411	0.5411
156	0.18858	0.18858	0.18858	0.18858	0.18858	0.18858	0.18858	0.18858	0.18858	0.18858	0.18858	0.18858	0.18858	0.18858	0.18858	0.18858	0.18858	0.18858	0.18858	0.18858	0.18858	0.18858	0.18858	0.18858
157	0.92122	0.92122	0.92122	0.92122	0.92122	0.92122	0.92122	0.92122	0.92122	0.92122	0.92122	0.92122	0.92122	0.92122	0.92122	0.92122	0.92122	0.92122	0.92122	0.92122	0.92122	0.92122	0.92122	0.92122
158	0.98434	0.98434	0.98434	0.98434	0.98434	0.98434	0.98434	0.98434	0.98434	0.98434	0.98434	0.98434	0.98434	0.98434	0.98434	0.98434	0.98434	0.98434	0.98434	0.98434	0.98434	0.98434	0.98434	0.98434
159	0.9195	0.9195	0.9195	0.9195	0.9195	0.9195	0.9195	0.9195	0.9195	0.9195	0.9195	0.9195	0.9195	0.9195	0.9195	0.9195	0.9195	0.9195	0.9195	0.9195	0.9195	0.9195	0.9195	0.9195
160	0.93571	0.93571	0.93571	0.93571	0.93571	0.93571	0.93571	0.93571	0.93571	0.93571	0.93571	0.93571	0.93571	0.93571	0.93571	0.93571	0.93571	0.93571	0.93571	0.93571	0.93571	0.93571	0.93571	0.93571
161	0.20821	0.20821	0.20821	0.20821	0.20821	0.20821	0.20821	0.20821	0.20821	0.20821	0.20821	0.20821	0.20821	0.20821	0.20821	0.20821	0.20821	0.20821	0.20821	0.20821	0.20821	0.20821	0.20821	0.20821
162	0.71521	0.71521	0.71521	0.71521	0.71521	0.71521	0.71521	0.71521	0.71521	0.71521	0.71521	0.71521	0.71521	0.71521	0.71521	0.71521	0.71521	0.71521	0.71521	0.71521	0.71521	0.71521	0.71521	0.71521
163	0.07322	0.07322	0.07322	0.07322	0.07322	0.07322	0.07322	0.07322	0.07322	0.07322	0.07322	0.07322	0.07322	0.07322	0.07322	0.07322	0.07322	0.07322	0.07322	0.07322	0.07322	0.07322	0.07322	0.07322
164	0.32921	0.32921	0.32921	0.32921	0.32921	0.32921	0.32921	0.32921	0.32921	0.32921	0.32921	0.32921	0.32921	0.32921	0.32921	0.32921	0.32921	0.32921	0.32921	0.32921	0.32921	0.32921	0.32921	0.32921
165	0.41619	0.41619	0.41619	0.41619	0.41619	0.41619	0.41619	0.41619	0.41619	0.41619	0.41619	0.41619	0.41619	0.41619	0.41619	0.41619	0.41619	0.41619	0.41619	0.41619	0.41619	0.41619	0.41619	0.41619
166	1.3141	1.3141	1.3141	1.3141	1.3141	1.3141	1.3141	1.3141	1.3141	1.3141	1.3141	1.3141	1.3141	1.3141	1.3141	1.3141	1.3141	1.3141	1.3141	1.3141	1.3141	1.3141	1.3141	1.3141
167	0.13433	0.13433	0.13433	0.13433	0.13433	0.13433	0.13433	0.13433	0.13433	0.13433	0.13433	0.13433	0.13433	0.13433	0.13433	0.13433	0.13433	0.13433	0.13433	0.13433	0.13433	0.13433	0.13433	0.13433
168	1.58737	1.58737	1.58737	1.58737	1.58737	1.58737	1.58737	1.58737	1.58737	1.58737	1.58737	1.58737	1.58737	1.58737	1.58737	1.58737	1.58737	1.58737	1.58737	1.58737	1.58737	1.58737	1.58737	1.58737
169	0.28618	0.28618	0.28618	0.28618	0.28618	0.28618	0.28618	0.28618	0.28618	0.28618	0.28618	0.28618	0.28618	0.28618	0.28618	0.28618	0.28618	0.28618	0.28618	0.28618	0.28618	0.28618	0.28618	0.28618
170	0.31548	0.31548	0.31548	0.31548	0.31548	0.31548	0.31548	0.31548	0.31548	0.31548	0.31548	0.31548	0.31548	0.31548	0.31548	0.31548	0.31548	0.31548	0.31548	0.31548	0.31548	0.31548	0.31548	0.31548
171	0.64265	0.64265	0.64265	0.64265	0.64265	0.64265	0.64265	0.64265	0.64265	0.64265	0.64265	0.64265	0.64265	0.64265	0.64265	0.64265	0.64265	0.64265	0.64265	0.64265	0.64265	0.64265	0.64265	0.64265
172	0.292	0.292	0.292	0.292	0.292	0.292	0.292	0.292	0.292	0.292	0.292	0.292	0.292	0.292	0.292	0.292	0.292	0.292	0.292	0.292	0.292	0.292	0.292	0.292
245	0.35023	0.35023	0.35023	0.35023	0.35023	0.35023	0.35023	0.35023	0.35023	0.35023	0.35023	0.35023	0.35023	0.35023	0.35023	0.35023	0.35023	0.35023	0.35023	0.35023	0.35023	0.35023	0.35023	0.35023
246	0.1577	0.1577	0.1577	0.1577	0.1577	0.1577	0.1577	0.1577	0.1577	0.1577	0.1577	0.1577	0.1577	0.1577	0.1577	0.1577	0.1577	0.1577	0.1577	0.1577	0.1577	0.1577	0.1577	0.1577
247	0.01741	0.01741	0.01741	0.01741	0.01741	0.01741	0.01741	0.01741	0.01741	0.01741	0.01741	0.01741	0.01741	0.01741	0.01741	0.01741	0.01741	0.01741	0.01741	0.01741	0.01741	0.01741	0.01741	0.01741
248	0.00677	0.00677	0.00677	0.00677	0.00677	0.00677	0.00677	0.00677	0.00677	0.00677	0.00677	0.00677	0.00677	0.00677	0.00677	0.00677	0.00677	0.00677	0.00677	0.00677	0.00677	0.00677	0.00677	0.00677
249	0.0387	0.0387	0.0387	0.0387	0.0387	0.0387	0.0387	0.0387	0.0387	0.0387	0.0387	0.0387	0.0387	0.0387	0.0387	0.0387	0.0387	0.0387	0.0387	0.0387	0.0387	0.0387	0.0387	0.0387
250	0.33866	0.33866	0.33866	0.33866	0.33866	0.33866	0.33866	0.33866	0.33866	0.33866	0.33866	0.33866	0.33866	0.33866	0.33866	0.33866	0.33866	0.33866	0.33866	0.33866	0.33866	0.33866	0.33866	0.33866
255	1.20991	1.20991	1.20991	1.20991	1.20991	1.20991	1.20991	1.20991	1.20991	1.20991	1.20991	1.20991	1.20991	1.20991	1.20991	1.20991	1.20991	1.20991	1.20991	1.20991	1.20991	1.20991	1.20991	1.20991
256	0.07353	0.07353	0.07353	0.07353	0.07353	0.07353	0.07353	0.07353	0.07353	0.07353	0.07353	0.07353	0.07353	0.07353	0.07353	0.07353	0.07353	0.07353	0.07353	0.07353	0.07353	0.07353	0.07353	0.07353
257	0.00871	0.00871	0.00871	0.00871	0.00871	0.00871	0.00871	0.00871	0.00871	0.00871	0.00871	0.00871	0.00871	0.00871	0.00871	0.00871	0.00871	0.00871	0.00871	0.00871	0.00871	0.00871	0.00871	0.00871
258	0.01161	0.01161	0.01161	0.01161	0.01161	0.01161	0.01161	0.01161	0.01161	0.01161	0.01161	0.01161	0.01161	0.01161	0.01161	0.01161	0.01161	0.01161	0.01161	0.01161	0.01161	0.01161	0.01161	0.01161
259	0.00097	0.00097	0.00097	0.00097	0.00097	0.00097	0.00097	0.00097	0.00097	0.00097	0.00097	0.00097	0.00097	0.00097	0.00097	0.00097	0.00097	0.00097	0.00097	0.00097	0.00097	0.00097	0.00097	0.00097
260	1.06036	1.06036	1.06036	1.06036	1.06036	1.06036	1.06036	1.06036	1.06036	1.06036	1.06036	1.06036	1.06036	1.06036	1.06036	1.06036	1.06036	1.06036	1.06036	1.06036	1.06036	1.06036	1.06036	1.06036
261	0.00774	0.00774	0.00774	0.00774	0.00774	0.00774	0.00774	0.00774	0.00774	0.00774	0.00774	0.00774	0.00774	0.00774	0.00774	0.00774	0.00774	0.00774	0.00774	0.00774	0.00774	0.00774	0.00774	0.00774

## Q_Profiles_Load
Bus	t1	t2	t3	t4	t5	t6	t7	t8	t9	t10	t11	t12	t13	t14	t15	t16	t17	t18	t19	t20	t21	t22	t23	t24
11	-0.00097	-0.00097	-0.00097	-0.00097	-0.00097	-0.00097	-0.00097	-0.00097	-0.00097	-0.00097	-0.00097	-0.00097	-0.00097	-0.00097	-0.00097	-0.00097	-0.00097	-0.00097	-0.00097	-0.00097	-0.00097	-0.00097	-0.00097	-0.00097
13	0.01161	0.01161	0.01161	0.01161	0.01161	0.01161	0.01161	0.01161	0.01161	0.01161	0.01161	0.01161	0.01161	0.01161	0.01161	0.01161	0.01161	0.01161	0.01161	0.01161	0.01161	0.01161	0.01161	0.01161
26	0.00387	0.00387	0.00387	0.00387	0.00387	0.00387	0.00387	0.00387	0.00387	0.00387	0.00387	0.00387	0.00387	0.00387	0.00387	0.00387	0.00387	0.00387	0.00387	0.00387	0.00387	0.00387	0.00387	0.00387
27	-0.003	-0.003	-0.003	-0.003	-0.003	-0.003	-0.003	-0.003	-0.003	-0.003	-0.003	-0.003	-0.003	-0.003	-0.003	-0.003	-0.003	-0.003	-0.003	-0.003	-0.003	-0.003	-0.003	-0.003
28	-0.00193	-0.00193	-0.00193	-0.00193	-0.00193	-0.00193	-0.00193	-0.00193	-0.00193	-0.00193	-0.00193	-0.00193	-0.00193	-0.00193	-0.00193	-0.00193	-0.00193	-0.00193	-0.00193	-0.00193	-0.00193	-0.00193	-0.00193	-0.00193
67	-0.00097	-0.00097	-0.00097	-0.00097	-0.00097	-0.00097	-0.00097	-0.00097	-0.00097	-0.00097	-0.00097	-0.00097	-0.00097	-0.00097	-0.00097	-0.00097	-0.00097	-0.00097	-0.00097	-0.00097	-0.00097	-0.00097	-0.00097	-0.00097
108	0.01651	0.01651	0.01651	0.01651	0.01651	0.01651	0.01651	0.01651	0.01651	0.01651	0.01651	0.01651	0.01651	0.01651	0.01651	0.01651	0.01651	0.01651	0.01651	0.01651	0.01651	0.01651	0.01651	0.01651
109	0.28804	0.28804	0.28804	0.28804	0.28804	0.28804	0.28804	0.28804	0.28804	0.28804	0.28804	0.28804	0.28804	0.28804	0.28804	0.28804	0.28804	0.28804	0.28804	0.28804	0.28804	0.28804	0.28804	0.28804
110	0.18057	0.18057	0.18057	0.18057	0.18057	0.18057	0.18057	0.18057	0.18057	0.18057	0.18057	0.18057	0.18057	0.18057	0.18057	0.18057	0.18057	0.18057	0.18057	0.18057	0.18057	0.18057	0.18057	0.18057
111	0.17141	0.17141	0.17141	0.17141	0.17141	0.17141	0.17141	0.17141	0.17141	0.17141	0.17141	0.17141	0.17141	0.17141	0.17141	0.17141	0.17141	0.17141	0.17141	0.17141	0.17141	0.17141	0.17141	0.17141
112	0.22744	0.22744	0.22744	0.22744	0.22744	0.22744	0.22744	0.22744	0.22744	0.22744	0.22744	0.22744	0.22744	0.22744	0.22744	0.22744	0.22744	0.22744	0.22744	0.22744	0.22744	0.22744	0.22744	0.22744
113	0.07874	0.07874	0.07874	0.07874	0.07874	0.07874	0.07874	0.07874	0.07874	0.07874	0.07874	0.07874	0.07874	0.07874	0.07874	0.07874	0.07874	0.07874	0.07874	0.07874	0.07874	0.07874	0.07874	0.07874
114	0.1759	0.1759	0.1759	0.1759	0.1759	0.1759	0.1759	0.1759	0.1759	0.1759	0.1759	0.1759	0.1759	0.1759	0.1759	0.1759	0.1759	0.1759	0.1759	0.1759	0.1759	0.1759	0.1759	0.1759
115	0.06458	0.06458	0.06458	0.06458	0.06458	0.06458	0.06458	0.06458	0.06458	0.06458	0.06458	0.06458	0.06458	0.06458	0.06458	0.06458	0.06458	0.06458	0.06458	0.06458	0.06458	0.06458	0.06458	0.06458
116	0.348	0.348	0.348	0.348	0.348	0.348	0.348	0.348	0.348	0.348	0.348	0.348	0.348	0.348	0.348	0.348	0.348	0.348	0.348	0.348	0.348	0.348	0.348	0.348
117	0.05795	0.05795	0.05795	0.05795	0.05795	0.05795	0.05795	0.05795	0.05795	0.05795	0.05795	0.05795	0.05795	0.05795	0.05795	0.05795	0.05795	0.05795	0.05795	0.05795	0.05795	0.05795	0.05795	0.05795
118	0.13043	0.13043	0.13043	0.13043	0.13043	0.13043	0.13043	0.13043	0.13043	0.13043	0.13043	0.13043	0.13043	0.13043	0.13043	0.13043	0.13043	0.13043	0.13043	0.13043	0.13043	0.13043	0.13043	0.13043
119	0.26338	0.26338	0.26338	0.26338	0.26338	0.26338	0.26338	0.26338	0.26338	0.26338	0.26338	0.26338	0.26338	0.26338	0.26338	0.26338	0.26338	0.26338	0.26338	0.26338	0.26338	0.26338	0.26338	0.26338
120	0.15092	0.15092	0.15092	0.15092	0.15092	0.15092	0.15092	0.15092	0.15092	0.15092	0.15092	0.15092	0.15092	0.15092	0.15092	0.15092	0.15092	0.15092	0.15092	0.15092	0.15092	0.15092	0.15092	0.15092
121	0.12882	0.12882	0.12882	0.12882	0.12882	0.12882	0.12882	0.12882	0.12882	0.12882	0.12882	0.12882	0.12882	0.12882	0.12882	0.12882	0.12882	0.12882	0.12882	0.12882	0.12882	0.12882	0.12882	0.12882
122	0.24042	0.24042	0.24042	0.24042	0.24042	0.24042	0.24042	0.24042	0.24042	0.24042	0.24042	0.24042	0.24042	0.24042	0.24042	0.24042	0.24042	0.24042	0.24042	0.24042	0.24042	0.24042	0.24042	0.24042
123	0.2083	0.2083	0.2083	0.2083	0.2083	0.2083	0.2083	0.2083	0.2083	0.2083	0.2083	0.2083	0.2083	0.2083	0.2083	0.2083	0.2083	0.2083	0.2083	0.2083	0.2083	0.2083	0.2083	0.2083
124	0.14198	0.14198	0.14198	0.14198	0.14198	0.14198	0.14198	0.14198	0.14198	0.14198	0.14198	0.14198	0.14198	0.14198	0.14198	0.14198	0.14198	0.14198	0.14198	0.14198	0.14198	0.14198	0.14198	0.14198
125	0.13576	0.13576	0.13576	0.13576	0.13576	0.13576	0.13576	0.13576	0.13576	0.13576	0.13576	0.13576	0.13576	0.13576	0.13576	0.13576	0.13576	0.13576	0.13576	0.13576	0.13576	0.13576	0.13576	0.13576
126	0.10067	0.10067	0.10067	0.10067	0.10067	0.10067	0.10067	0.10067	0.10067	0.10067	0.10067	0.10067	0.10067	0.10067	0.10067	0.10067	0.10067	0.10067	0.10067	0.10067	0.10067	0.10067	0.10067	0.10067
127	0.08899	0.08899	0.08899	0.08899	0.08899	0.08899	0.08899	0.08899	0.08899	0.08899	0.08899	0.08899	0.08899	0.08899	0.08899	0.08899	0.08899	0.08899	0.08899	0.08899	0.08899	0.08899	0.08899	0.08899
128	0.33756	0.33756	0.33756	0.33756	0.33756	0.33756	0.33756	0.33756	0.33756	0.33756	0.33756	0.33756	0.33756	0.33756	0.33756	0.33756	0.33756	0.33756	0.33756	0.33756	0.33756	0.33756	0.33756	0.33756
129	0.30524	0.30524	0.30524	0.30524	0.30524	0.30524	0.30524	0.30524	0.30524	0.30524	0.30524	0.30524	0.30524	0.30524	0.30524	0.30524	0.30524	0.30524	0.30524	0.30524	0.30524	0.30524	0.30524	0.30524
130	0.36839	0.36839	0.36839	0.36839	0.36839	0.36839	0.36839	0.36839	0.36839	0.36839	0.36839	0.36839	0.36839	0.36839	0.36839	0.36839	0.36839	0.36839	0.36839	0.36839	0.36839	0.36839	0.36839	0.36839
131	0.15928	0.15928	0.15928	0.15928	0.15928	0.15928	0.15928	0.15928	0.15928	0.15928	0.15928	0.15928	0.15928	0.15928	0.15928	0.15928	0.15928	0.15928	0.15928	0.15928	0.15928	0.15928	0.15928	0.15928
132	0.01177	0.01177	0.01177	0.01177	0.01177	0.01177	0.01177	0.01177	0.01177	0.01177	0.01177	0.01177	0.01177	0.01177	0.01177	0.01177	0.01177	0.01177	0.01177	0.01177	0.01177	0.01177	0.01177	0.01177
133	0.14108	0.14108	0.14108	0.14108	0.14108	0.14108	0.14108	0.14108	0.14108	0.14108	0.14108	0.14108	0.14108	0.14108	0.14108	0.14108	0.14108	0.14108	0.14108	0.14108	0.14108	0.14108	0.14108	0.14108
134	0.19612	0.19612	0.19612	0.19612	0.19612	0.19612	0.19612	0.19612	0.19612	0.19612	0.19612	0.19612	0.19612	0.19612	0.19612	0.19612	0.19612	0.19612	0.19612	0.19612	0.19612	0.19612	0.19612	0.19612
135	0.12577	0.12577	0.12577	0.12577	0.12577	0.12577	0.12577	0.12577	0.12577	0.12577	0.12577	0.12577	0.12577	0.12577	0.12577	0.12577	0.12577	0.12577	0.12577	0.12577	0.12577	0.12577	0.12577	0.12577
136	0.24258	0.24258	0.24258	0.24258	0.24258	0.24258	0.24258	0.24258	0.24258	0.24258	0.24258	0.24258	0.24258	0.24258	0.24258	0.24258	0.24258	0.24258	0.24258	0.24258	0.24258	0.24258	0.24258	0.24258
137	0.13589	0.13589	0.13589	0.13589	0.13589	0.13589	0.13589	0.13589	0.13589	0.13589	0.13589	0.13589	0.13589	0.13589	0.13589	0.13589	0.13589	0.13589	0.13589	0.13589	0.13589	0.13589	0.13589	0.13589
138	0.1376	0.1376	0.1376	0.1376	0.1376	0.1376	0.1376	0.1376	0.1376	0.1376	0.1376	0.1376	0.1376	0.1376	0.1376	0.1376	0.1376	0.1376	0.1376	0.1376	0.1376	0.1376	0.1376	0.1376
139	0.16933	0.16933	0.16933	0.16933	0.16933	0.16933	0.16933	0.16933	0.16933	0.16933	0.16933	0.16933	0.16933	0.16933	0.16933	0.16933	0.16933	0.16933	0.16933	0.16933	0.16933	0.16933	0.16933	0.16933
140	0.09332	0.09332	0.09332	0.09332	0.09332	0.09332	0.09332	0.09332	0.09332	0.09332	0.09332	0.09332	0.09332	0.09332	0.09332	0.09332	0.09332	0.09332	0.09332	0.09332	0.09332	0.09332	0.09332	0.09332
141	0.12229	0.12229	0.12229	0.12229	0.12229	0.12229	0.12229	0.12229	0.12229	0.12229	0.12229	0.12229	0.12229	0.12229	0.12229	0.12229	0.12229	0.12229	0.12229	0.12229	0.12229	0.12229	0.12229	0.12229
142	0.14793	0.14793	0.14793	0.14793	0.14793	0.14793	0.14793	0.14793	0.14793	0.14793	0.14793	0.14793	0.14793	0.14793	0.14793	0.14793	0.14793	0.14793	0.14793	0.14793	0.14793	0.14793	0.14793	0.14793
143	0.03967	0.03967	0.03967	0.03967	0.03967	0.03967	0.03967	0.03967	0.03967	0.03967	0.03967	0.03967	0.03967	0.03967	0.03967	0.03967	0.03967	0.03967	0.03967	0.03967	0.03967	0.03967	0.03967	0.03967
144	0.07356	0.07356	0.07356	0.07356	0.07356	0.07356	0.07356	0.07356	0.07356	0.07356	0.07356	0.07356	0.07356	0.07356	0.07356	0.07356	0.07356	0.07356	0.07356	0.07356	0.07356	0.07356	0.07356	0.07356
145	0.2138	0.2138	0.2138	0.2138	0.2138	0.2138	0.2138	0.2138	0.2138	0.2138	0.2138	0.2138	0.2138	0.2138	0.2138	0.2138	0.2138	0.2138	0.2138	0.2138	0.2138	0.2138	0.2138	0.2138
146	0.01548	0.01548	0.01548	0.01548	0.01548	0.01548	0.01548	0.01548	0.01548	0.01548	0.01548	0.01548	0.01548	0.01548	0.01548	0.01548	0.01548	0.01548	0.01548	0.01548	0.01548	0.01548	0.01548	0.01548
147	0.0805	0.0805	0.0805	0.0805	0.0805	0.0805	0.0805	0.0805	0.0805	0.0805	0.0805	0.0805	0.0805	0.0805	0.0805	0.0805	0.0805	0.0805	0.0805	0.0805	0.0805	0.0805	0.0805	0.0805
149	0.15363	0.15363	0.15363	0.15363	0.15363	0.15363	0.15363	0.15363	0.15363	0.15363	0.15363	0.15363	0.15363	0.15363	0.15363	0.15363	0.15363	0.15363	0.15363	0.15363	0.15363	0.15363	0.15363	0.15363
150	0.08711	0.08711	0.08711	0.08711	0.08711	0.08711	0.08711	0.08711	0.08711	0.08711	0.08711	0.08711	0.08711	0.08711	0.08711	0.08711	0.08711	0.08711	0.08711	0.08711	0.08711	0.08711	0.08711	0.08711
151	0.20897	0.20897	0.20897	0.20897	0.20897	0.20897	0.20897	0.20897	0.20897	0.20897	0.20897	0.20897	0.20897	0.20897	0.20897	0.20897	0.20897	0.20897	0.20897	0.20897	0.20897	0.20897	0.20897	0.20897
152	0.09382	0.09382	0.09382	0.09382	0.09382	0.09382	0.09382	0.09382	0.09382	0.09382	0.09382	0.09382	0.09382	0.09382	0.09382	0.09382	0.09382	0.09382	0.09382	0.09382	0.09382	0.09382	0.09382	0.09382
153	0.01014	0.01014	0.01014	0.01014	0.01014	0.01014	0.01014	0.01014	0.01014	0.01014	0.01014	0.01014	0.01014	0.01014	0.01014	0.01014	0.01014	0.01014	0.01014	0.01014	0.01014	0.01014	0.01014	0.01014
154	0.09718	0.09718	0.09718	0.09718	0.09718	0.09718	0.09718	0.09718	0.09718	0.09718	0.09718	0.09718	0.09718	0.09718	0.09718	0.09718	0.09718	0.09718	0.09718	0.09718	0.09718	0.09718	0.09718	0.09718
155	0.05411	0.05411	0.05411	0.05411	0.05411	0.05411	0.05411	0.05411	0.05411	0.05411	0.05411	0.05411	0.05411	0.05411	0.05411	0.05411	0.05411	0.05411	0.05411	0.05411	0.05411	0.05411	0.05411	0.05411
156	0.01886	0.01886	0.01886	0.01886	0.01886	0.01886	0.01886	0.01886	0.01886	0.01886	0.01886	0.01886	0.01886	0.01886	0.01886	0.01886	0.01886	0.01886	0.01886	0.01886	0.01886	0.01886	0.01886	0.01886
157	0.09212	0.09212	0.09212	0.09212	0.09212	0.09212	0.09212	0.09212	0.09212	0.09212	0.09212	0.09212	0.09212	0.09212	0.09212	0.09212	0.09212	0.09212	0.09212	0.09212	0.09212	0.09212	0.09212	0.09212
158	0.09843	0.09843	0.09843	0.09843	0.09843	0.09843	0.09843	0.09843	0.09843	0.09843	0.09843	0.09843	0.09843	0.09843	0.09843	0.09843	0.09843	0.09843	0.09843	0.09843	0.09843	0.09843	0.09843	0.09843
159	0.09195	0.09195	0.09195	0.09195	0.09195	0.09195	0.09195	0.09195	0.09195	0.09195	0.09195	0.09195	0.09195	0.09195	0.09195	0.09195	0.09195	0.09195	0.09195	0.09195	0.09195	0.09195	0.09195	0.09195
160	0.09357	0.09357	0.09357	0.09357	0.09357	0.09357	0.09357	0.09357	0.09357	0.09357	0.09357	0.09357	0.09357	0.09357	0.09357	0.09357	0.09357	0.09357	0.09357	0.09357	0.09357	0.09357	0.09357	0.09357
161	0.02082	0.02082	0.02082	0.02082	0.02082	0.02082	0.02082	0.02082	0.02082	0.02082	0.02082	0.02082	0.02082	0.02082	0.02082	0.02082	0.02082	0.02082	0.02082	0.02082	0.02082	0.02082	0.02082	0.02082
162	0.07152	0.07152	0.07152	0.07152	0.07152	0.07152	0.07152	0.07152	0.07152	0.07152	0.07152	0.07152	0.07152	0.07152	0.07152	0.07152	0.07152	0.07152	0.07152	0.07152	0.07152	0.07152	0.07152	0.07152
163	0.00732	0.00732	0.00732	0.00732	0.00732	0.00732	0.00732	0.00732	0.00732	0.00732	0.00732	0.00732	0.00732	0.00732	0.00732	0.00732	0.00732	0.00732	0.00732	0.00732	0.00732	0.00732	0.00732	0.00732
164	0.03292	0.03292	0.03292	0.03292	0.03292	0.03292	0.03292	0.03292	0.03292	0.03292	0.03292	0.03292	0.03292	0.03292	0.03292	0.03292	0.03292	0.03292	0.03292	0.03292	0.03292	0.03292	0.03292	0.03292
165	0.04162	0.04162	0.04162	0.04162	0.04162	0.04162	0.04162	0.04162	0.04162	0.04162	0.04162	0.04162	0.04162	0.04162	0.04162	0.04162	0.04162	0.04162	0.04162	0.04162	0.04162	0.04162	0.04162	0.04162
166	0.13141	0.13141	0.13141	0.13141	0.13141	0.13141	0.13141	0.13141	0.13141	0.13141	0.13141	0.13141	0.13141	0.13141	0.13141	0.13141	0.13141	0.13141	0.13141	0.13141	0.13141	0.13141	0.13141	0.13141
167	0.01343	0.01343	0.01343	0.01343	0.01343	0.01343	0.01343	0.01343	0.01343	0.01343	0.01343	0.01343	0.01343	0.01343	0.01343	0.01343	0.01343	0.01343	0.01343	0.01343	0.01343	0.01343	0.01343	0.01343
168	0.15874	0.15874	0.15874	0.15874	0.15874	0.15874	0.15874	0.15874	0.15874	0.15874	0.15874	0.15874	0.15874	0.15874	0.15874	0.15874	0.15874	0.15874	0.15874	0.15874	0.15874	0.15874	0.15874	0.15874
169	0.02862	0.02862	0.02862	0.02862	0.02862	0.02862	0.02862	0.02862	0.02862	0.02862	0.02862	0.02862	0.02862	0.02862	0.02862	0.02862	0.02862	0.02862	0.02862	0.02862	0.02862	0.02862	0.02862	0.02862
170	0.03155	0.03155	0.03155	0.03155	0.03155	0.03155	0.03155	0.03155	0.03155	0.03155	0.03155	0.03155	0.03155	0.03155	0.03155	0.03155	0.03155	0.03155	0.03155	0.03155	0.03155	0.03155	0.03155	0.03155
171	0.06426	0.06426	0.06426	0.06426	0.06426	0.06426	0.06426	0.06426	0.06426	0.06426	0.06426	0.06426	0.06426	0.06426	0.06426	0.06426	0.06426	0.06426	0.06426	0.06426	0.06426	0.06426	0.06426	0.06426
172	0.0292	0.0292	0.0292	0.0292	0.0292	0.0292	0.0292	0.0292	0.0292	0.0292	0.0292	0.0292	0.0292	0.0292	0.0292	0.0292	0.0292	0.0292	0.0292	0.0292	0.0292	0.0292	0.0292	0.0292
245	0.11029	0.11029	0.11029	0.11029	0.11029	0.11029	0.11029	0.11029	0.11029	0.11029	0.11029	0.11029	0.11029	0.11029	0.11029	0.11029	0.11029	0.11029	0.11029	0.11029	0.11029	0.11029	0.11029	0.11029
246	0.0358	0.0358	0.0358	0.0358	0.0358	0.0358	0.0358	0.0358	0.0358	0.0358	0.0358	0.0358	0.0358	0.0358	0.0358	0.0358	0.0358	0.0358	0.0358	0.0358	0.0358	0.0358	0.0358	0.0358
247	-0.00097	-0.00097	-0.00097	-0.00097	-0.00097	-0.00097	-0.00097	-0.00097	-0.00097	-0.00097	-0.00097	-0.00097	-0.00097	-0.00097	-0.00097	-0.00097	-0.00097	-0.00097	-0.00097	-0.00097	-0.00097	-0.00097	-0.00097	-0.00097
248	-0.00193	-0.00193	-0.00193	-0.00193	-0.00193	-0.00193	-0.00193	-0.00193	-0.00193	-0.00193	-0.00193	-0.00193	-0.00193	-0.00193	-0.00193	-0.00193	-0.00193	-0.00193	-0.00193	-0.00193	-0.00193	-0.00193	-0.00193	-0.00193
249	-0.00774	-0.00774	-0.00774	-0.00774	-0.00774	-0.00774	-0.00774	-0.00774	-0.00774	-0.00774	-0.00774	-0.00774	-0.00774	-0.00774	-0.00774	-0.00774	-0.00774	-0.00774	-0.00774	-0.00774	-0.00774	-0.00774	-0.00774	-0.00774
250	0.03387	0.03387	0.03387	0.03387	0.03387	0.03387	0.03387	0.03387	0.03387	0.03387	0.03387	0.03387	0.03387	0.03387	0.03387	0.03387	0.03387	0.03387	0.03387	0.03387	0.03387	0.03387	0.03387	0.03387
255	0.12099	0.12099	0.12099	0.12099	0.12099	0.12099	0.12099	0.12099	0.12099	0.12099	0.12099	0.12099	0.12099	0.12099	0.12099	0.12099	0.12099	0.12099	0.12099	0.12099	0.12099	0.12099	0.12099	0.12099
256	0.00387	0.00387	0.00387	0.00387	0.00387	0.00387	0.00387	0.00387	0.00387	0.00387	0.00387	0.00387	0.00387	0.00387	0.00387	0.00387	0.00387	0.00387	0.00387	0.00387	0.00387	0.00387	0.00387	0.00387
257	-0.00484	-0.00484	-0.00484	-0.00484	-0.00484	-0.00484	-0.00484	-0.00484	-0.00484	-0.00484	-0.00484	-0.00484	-0.00484	-0.00484	-0.00484	-0.00484	-0.00484	-0.00484	-0.00484	-0.00484	-0.00484	-0.00484	-0.00484	-0.00484
258	-0.00387	-0.00387	-0.00387	-0.00387	-0.00387	-0.00387	-0.00387	-0.00387	-0.00387	-0.00387	-0.00387	-0.00387	-0.00387	-0.00387	-0.00387	-0.00387	-0.00387	-0.00387	-0.00387	-0.00387	-0.00387	-0.00387	-0.00387	-0.00387
259	-0.00484	-0.00484	-0.00484	-0.00484	-0.00484	-0.00484	-0.00484	-0.00484	-0.00484	-0.00484	-0.00484	-0.00484	-0.00484	-0.00484	-0.00484	-0.00484	-0.00484	-0.00484	-0.00484	-0.00484	-0.00484	-0.00484	-0.00484	-0.00484
260	0.33668	0.33668	0.33668	0.33668	0.33668	0.33668	0.33668	0.33668	0.33668	0.33668	0.33668	0.33668	0.33668	0.33668	0.33668	0.33668	0.33668	0.33668	0.33668	0.33668	0.33668	0.33668	0.33668	0.33668
261	-0.00387	-0.00387	-0.00387	-0.00387	-0.00387	-0.00387	-0.00387	-0.00387	-0.00387	-0.00387	-0.00387	-0.00387	-0.00387	-0.00387	-0.00387	-0.00387	-0.00387	-0.00387	-0.00387	-0.00387	-0.00387	-0.00387	-0.00387	-0.00387

## Base_MVA
base_MVA
100

## shunts
Bus	bsh0	bshmin	bshmax
34	-0.75	-0.75	-0.75
50	1	1	1
56	1	1	1
72	-0.7	-0.7	-0.7
78	-0.7	-0.7	-0.7
85	-1.5	-1.5	-1.5
89	-1.5	-1.5	-1.5
90	-1.5	-1.5	-1.5
92	-1.5	-1.5	-1.5
101	-1.5	-1.5	-1.5
102	-1.5	-1.5	-1.5
104	-1.5	-1.5	-1.5

## contingencies
cont	From	To
1	10	19
2	33	184
3	39	199
4	50	56
5	55	58
6	77	192
7	80	87
8	81	94
9	81	93
10	82	85
11	82	100
12	82	89
13	83	95
14	83	100
15	83	101
16	83	99
17	84	86
18	84	100
19	85	95
20	85	99
21	86	87
22	86	97
23	86	226
24	87	226
25	87	102
26	88	104
27	88	96
28	90	106
29	96	104
30	98	99
31	102	107
32	273	282
33	280	281
34	281	282

## contin_repos
OK FOR AC SCOPF				SET of CONTIN FINAL
cont	From	To		cont	From	To		cont	From	To		cont	From	To
1	10	26		1	10	19	58	40	65		1	40	65		1	40	65			1	33	184
2	10	19		2	33	184	131	75	79		2	75	79		2	75	79			2	77	192
3	10	22		3	39	199	134	80	87		3	80	87		3	80	87			3	80	87
4	12	34		4	50	56	153	88	104		4	88	104		4	88	104			4	88	104
5	12	22		5	55	58	154	88	96		5	88	96		5	88	96			5	88	96
6	12	29		6	77	192	161	90	106		6	90	106		6	90	106			6	90	106
7	12	23		7	80	87	167	96	104		7	96	104		7	96	104			7	96	104
8	13	246		8	81	94	168	98	99		8	98	99		8	98	99			8	98	99
9	13	14		9	81	93	170	102	107		9	102	107		9	102	107			9	102	107
10	13	180		10	82	85	195	273	282		10	273	282		10	273	282
11	14	186		11	82	100	201	280	281		11	280	281		11	280	281
12	14	180		12	82	89	202	281	282		12	281	282		12	281	282
13	14	246		13	83	95					13	81	94		13	81	94
14	14	185		14	83	100					14	81	93		14	81	93
15	15	26		15	83	101					15	82	85		15	82	85
16	15	28		16	83	99					16	82	100		16	82	100
17	15	22		17	84	86					17	82	89		17	82	89
18	15	29		18	84	100					18	83	95		18	83	95
19	15	27		19	85	95					19	83	100		19	83	100
20	17	25		20	85	99					20	83	101		20	83	101
21	17	21		21	86	87					21	83	99
22	17	184		22	86	97					22	84	86
23	18	25		23	86	226					23	84	100
24	18	32		24	87	226					24	85	95
25	19	186		25	87	102					25	85	99
26	21	30		26	88	104					26	86	87
27	22	34		27	88	96					27	86	97
28	23	34		28	90	106					28	86	226
29	24	31		29	96	104					29	87	226
30	24	248		30	98	99					30	87	102
31	25	32		31	102	107
32	27	185		32	273	282
33	28	29		33	280	281
34	30	32		34	281	282
35	30	33
36	30	184
37	30	174
38	31	248
39	32	33
40	33	184
41	33	173
42	36	71
43	36	64
44	37	213
45	37	59
46	37	214
47	37	215
48	37	216
49	38	208
50	38	209
51	39	258
52	39	69
53	39	199
54	39	78
55	39	71
56	39	45
57	39	195
58	40	65
59	40	51
60	41	53
61	41	211
62	41	57
63	41	210
64	41	68
65	42	257
66	42	78
67	43	58
68	43	219
69	43	205
70	43	204
71	44	193
72	44	66
73	44	48
74	45	74
75	45	199
76	45	46
77	46	50
78	46	214
79	46	216
80	46	64
81	47	211
82	47	57
83	47	67
84	47	75
85	47	66
86	48	66
87	48	69
88	49	193
89	49	57
90	49	221
91	50	56
92	50	204
93	50	215
94	50	213
95	50	55
96	50	217
97	51	197
98	51	194
99	51	66
100	52	199
101	53	190
102	53	68
103	54	77
104	54	192
105	54	63
106	55	204
107	55	58
108	55	205
109	56	74
110	56	205
111	57	190
112	57	220
113	57	221
114	57	60
115	57	67
116	57	210
117	58	219
118	59	217
119	60	66
120	62	261
121	62	259
122	63	194
123	65	259
124	65	257
125	69	70
126	70	197
127	71	78
128	72	261
129	73	79
130	73	77
131	75	79
132	77	192
133	78	258
134	80	87
135	81	94
136	81	93
137	82	85
138	82	100
139	82	89
140	83	95
141	83	100
142	83	101
143	83	99
144	84	86
145	84	100
146	85	95
147	85	99
148	86	87
149	86	97
150	86	226
151	87	226
152	87	102
153	88	104
154	88	96
155	88	93
156	89	226
157	89	100
158	89	97
159	90	93
160	90	103
161	90	106
162	92	93
163	92	95
164	93	94
165	93	101
166	95	101
167	96	104
168	98	99
169	101	103
170	102	107
171	115	269
172	116	279
173	130	280
174	132	283
175	133	287
176	133	288
177	145	286
178	148	172
179	148	294
180	165	272
181	165	298
182	165	300
183	167	297
184	172	304
185	173	174
186	193	220
187	195	258
188	208	210
189	209	211
190	220	221
191	269	270
192	270	271
193	271	272
194	273	274
195	273	282
196	274	275
197	275	276
198	276	277
199	277	278
200	278	279
201	280	281
202	281	282
203	283	284
204	284	285
205	285	286
206	287	288
207	294	295
208	295	296
209	296	297
210	298	299
211	299	301
212	299	300
213	301	302
214	302	303
215	303	304

## Storage
Bus	Ps	Qs	Energy (MWh)	E_rating (MWh)	Charge_rating (MW)	Discharge_rating (MW)	Charge_efficiency	Discharge_efficiency	Thermal_rating (MVA)	Qmin (MVAr)	Qmax (MVAr)	R	X	P_loss	Q_loss	Status	soc_initial	soc_min	soc_max	E_rating_min (MWh)	E_initial (MWh)	cost_a	cost_b	cost_c
115.00	0	0	1	2200	400	400	0.95	0.95	1000	-50	70	0	0.01	0	0	1	5.00E-03	0	1	660	1100	0	1	0
125.00	0	0	1	2200	400	400	0.95	0.95	1000	-50	70	0	0.01	0	0	1	5.00E-03	0	1	660	1100	0	1	0
135.00	0	0	1	2200	400	400	0.95	0.95	1000	-50	70	0	0.01	0	0	1	5.00E-03	0	1	660	1100	0	1	0
145.00	0	0	1	2200	400	400	0.95	0.95	1000	-50	70	0	0.01	0	0	1	5.00E-03	0	1	660	1100	0	1	0
155.00	0	0	1	2200	400	400	0.95	0.95	1000	-50	70	0	0.01	0	0	1	5.00E-03	0	1	660	1100	0	1	0