## Buses
Bus_N	Bus_Type	Area	V_Nom (kV)	V_max (pu)	V_min (pu)	V_init_re (pu)	V_init_im (pu)
1	2	1	400	1.05	0.95	1	0
2	2	1	400	1.05	0.95	1	0
3	2	1	400	1.05	0.95	1	0
4	2	1	400	1.05	0.95	1	0
5	2	1	220	1.05	0.95	1	0
6	2	1	220	1.05	0.95	1	0
7	2	1	400	1.05	0.95	1	0
8	1	2	150	1.05	0.95	1	0
9	1	2	150	1.05	0.95	1	0
10	1	2	150	1.05	0.95	1	0
11	1	2	150	1.05	0.95	1	0
12	1	2	150	1.05	0.95	1	0
13	1	2	150	1.05	0.95	1	0
14	1	2	150	1.05	0.95	1	0
15	1	2	150	1.05	0.95	1	0
16	1	2	150	1.05	0.95	1	0
17	1	2	150	1.05	0.95	1	0
18	1	2	150	1.05	0.95	1	0
19	1	2	150	1.05	0.95	1	0
20	1	2	150	1.05	0.95	1	0
21	1	2	150	1.05	0.95	1	0
22	2	2	150	1.05	0.95	1	0
23	1	2	150	1.05	0.95	1	0
24	1	2	150	1.05	0.95	1	0
25	1	2	150	1.05	0.95	1	0
26	1	2	150	1.05	0.95	1	0
27	1	2	150	1.05	0.95	1	0
28	1	2	150	1.05	0.95	1	0
29	1	2	150	1.05	0.95	1	0
30	2	2	150	1.05	0.95	1	0
31	1	2	150	1.05	0.95	1	0
32	1	2	150	1.05	0.95	1	0
33	1	2	150	1.05	0.95	1	0
34	1	2	150	1.05	0.95	1	0
35	1	2	150	1.05	0.95	1	0
36	1	2	220	1.05	0.95	1	0
37	1	2	220	1.05	0.95	1	0
38	1	2	220	1.05	0.95	1	0
39	1	2	220	1.05	0.95	1	0
40	1	2	220	1.05	0.95	1	0
41	1	2	220	1.05	0.95	1	0
42	1	2	220	1.05	0.95	1	0
43	1	2	220	1.05	0.95	1	0
44	1	2	220	1.05	0.95	1	0
45	1	2	220	1.05	0.95	1	0
46	1	2	220	1.05	0.95	1	0
47	1	2	220	1.05	0.95	1	0
48	1	2	220	1.05	0.95	1	0
49	1	2	220	1.05	0.95	1	0
50	1	2	220	1.05	0.95	1	0
51	1	2	220	1.05	0.95	1	0
52	1	2	220	1.05	0.95	1	0
53	1	2	220	1.05	0.95	1	0
54	1	2	220	1.05	0.95	1	0
55	1	2	220	1.05	0.95	1	0
56	1	2	220	1.05	0.95	1	0
57	1	2	220	1.05	0.95	1	0
58	1	2	220	1.05	0.95	1	0
59	1	2	220	1.05	0.95	1	0
60	1	2	220	1.05	0.95	1	0
61	2	2	220	1.05	0.95	1	0
62	1	2	220	1.05	0.95	1	0
63	1	2	220	1.05	0.95	1	0
64	1	2	220	1.05	0.95	1	0
65	1	2	220	1.05	0.95	1	0
66	1	2	220	1.05	0.95	1	0
67	1	2	220	1.05	0.95	1	0
68	1	2	220	1.05	0.95	1	0
69	1	2	220	1.05	0.95	1	0
70	1	2	220	1.05	0.95	1	0
71	1	2	220	1.05	0.95	1	0
72	1	2	220	1.05	0.95	1	0
73	1	2	220	1.05	0.95	1	0
74	1	2	220	1.05	0.95	1	0
75	1	2	220	1.05	0.95	1	0
76	1	2	220	1.05	0.95	1	0
77	1	2	220	1.05	0.95	1	0
78	1	2	220	1.05	0.95	1	0
79	1	2	220	1.05	0.95	1	0
80	1	2	400	1.05	0.95	1	0
81	1	2	400	1.05	0.95	1	0
82	1	2	400	1.05	0.95	1	0
83	1	2	400	1.05	0.95	1	0
84	1	2	400	1.05	0.95	1	0
85	1	2	400	1.05	0.95	1	0
86	1	2	400	1.05	0.95	1	0
87	1	2	400	1.05	0.95	1	0
88	1	2	400	1.05	0.95	1	0
89	1	2	400	1.05	0.95	1	0
90	1	2	400	1.05	0.95	1	0
91	1	2	400	1.05	0.95	1	0
92	1	2	400	1.05	0.95	1	0
93	1	2	400	1.05	0.95	1	0
94	1	2	400	1.05	0.95	1	0
95	1	2	400	1.05	0.95	1	0
96	1	2	400	1.05	0.95	1	0
97	1	2	400	1.05	0.95	1	0
98	1	2	400	1.05	0.95	1	0
99	1	2	400	1.05	0.95	1	0
100	1	2	400	1.05	0.95	1	0
101	1	2	400	1.05	0.95	1	0
102	1	2	400	1.05	0.95	1	0
103	1	2	400	1.05	0.95	1	0
104	1	2	400	1.05	0.95	1	0
105	1	2	400	1.05	0.95	1	0
106	1	2	400	1.05	0.95	1	0
107	1	2	400	1.05	0.95	1	0
108	2	2	130	1.05	0.95	1	0
109	2	2	63	1.05	0.95	1	0
110	2	2	63	1.05	0.95	1	0
111	2	2	63	1.05	0.95	1	0
112	2	2	63	1.05	0.95	1	0
113	2	2	63	1.05	0.95	1	0
114	2	2	63	1.05	0.95	1	0
115	2	2	63	1.05	0.95	1	0
116	2	2	63	1.05	0.95	1	0
117	2	2	63	1.05	0.95	1	0
118	2	2	63	1.05	0.95	1	0
119	2	2	63	1.05	0.95	1	0
120	2	2	63	1.05	0.95	1	0
121	2	2	63	1.05	0.95	1	0
122	2	2	63	1.05	0.95	1	0
123	2	2	63	1.05	0.95	1	0
124	2	2	63	1.05	0.95	1	0
125	2	2	63	1.05	0.95	1	0
126	2	2	63	1.05	0.95	1	0
127	2	2	63	1.05	0.95	1	0
128	2	2	63	1.05	0.95	1	0
129	2	2	63	1.05	0.95	1	0
130	2	2	63	1.05	0.95	1	0
131	2	2	63	1.05	0.95	1	0
132	2	2	63	1.05	0.95	1	0
133	2	2	63	1.05	0.95	1	0
134	2	2	63	1.05	0.95	1	0
135	1	2	63	1.05	0.95	1	0
136	2	2	63	1.05	0.95	1	0
137	2	2	63	1.05	0.95	1	0
138	2	2	63	1.05	0.95	1	0
139	2	2	63	1.05	0.95	1	0
140	2	2	63	1.05	0.95	1	0
141	2	2	63	1.05	0.95	1	0
142	2	2	63	1.05	0.95	1	0
143	1	2	63	1.05	0.95	1	0
144	2	2	63	1.05	0.95	1	0
145	2	2	63	1.05	0.95	1	0
146	2	2	63	1.05	0.95	1	0
147	2	2	63	1.05	0.95	1	0
148	1	2	63	1.05	0.95	1	0
149	2	2	63	1.05	0.95	1	0
150	2	2	63	1.05	0.95	1	0
151	2	2	63	1.05	0.95	1	0
152	2	2	63	1.05	0.95	1	0
153	2	2	63	1.05	0.95	1	0
154	2	2	63	1.05	0.95	1	0
155	2	2	63	1.05	0.95	1	0
156	2	2	63	1.05	0.95	1	0
157	2	2	63	1.05	0.95	1	0
158	2	2	63	1.05	0.95	1	0
159	2	2	63	1.05	0.95	1	0
160	2	2	63	1.05	0.95	1	0
161	2	2	63	1.05	0.95	1	0
162	2	2	63	1.05	0.95	1	0
163	2	2	63	1.05	0.95	1	0
164	2	2	63	1.05	0.95	1	0
165	2	2	63	1.05	0.95	1	0
166	2	2	63	1.05	0.95	1	0
167	2	2	63	1.05	0.95	1	0
168	2	2	63	1.05	0.95	1	0
169	2	2	63	1.05	0.95	1	0
170	2	2	63	1.05	0.95	1	0
171	2	2	63	1.05	0.95	1	0
172	2	2	63	1.05	0.95	1	0
173	2	2	150	1.05	0.95	1	0
174	2	2	150	1.05	0.95	1	0
175	2	2	150	1.05	0.95	1	0
176	2	2	150	1.05	0.95	1	0
177	2	2	150	1.05	0.95	1	0
178	2	2	150	1.05	0.95	1	0
179	2	2	150	1.05	0.95	1	0
180	1	2	150	1.05	0.95	1	0
181	2	2	150	1.05	0.95	1	0
182	2	2	150	1.05	0.95	1	0
183	2	2	150	1.05	0.95	1	0
184	1	2	150	1.05	0.95	1	0
185	1	2	150	1.05	0.95	1	0
186	1	2	150	1.05	0.95	1	0
187	2	2	220	1.05	0.95	1	0
188	2	2	220	1.05	0.95	1	0
189	2	2	220	1.05	0.95	1	0
190	1	2	220	1.05	0.95	1	0
191	2	2	220	1.05	0.95	1	0
192	2	2	220	1.05	0.95	1	0
193	1	2	220	1.05	0.95	1	0
194	2	2	220	1.05	0.95	1	0
195	2	2	220	1.05	0.95	1	0
196	2	2	220	1.05	0.95	1	0
197	1	2	220	1.05	0.95	1	0
198	2	2	220	1.05	0.95	1	0
199	1	2	220	1.05	0.95	1	0
200	2	2	220	1.05	0.95	1	0
201	2	2	220	1.05	0.95	1	0
202	2	2	220	1.05	0.95	1	0
203	2	2	220	1.05	0.95	1	0
204	1	2	220	1.05	0.95	1	0
205	1	2	220	1.05	0.95	1	0
206	2	2	220	1.05	0.95	1	0
207	2	2	220	1.05	0.95	1	0
208	1	2	220	1.05	0.95	1	0
209	1	2	220	1.05	0.95	1	0
210	1	2	220	1.05	0.95	1	0
211	1	2	220	1.05	0.95	1	0
212	1	2	220	1.05	0.95	1	0
213	1	2	220	1.05	0.95	1	0
214	1	2	220	1.05	0.95	1	0
215	1	2	220	1.05	0.95	1	0
216	1	2	220	1.05	0.95	1	0
217	1	2	220	1.05	0.95	1	0
218	2	2	220	1.05	0.95	1	0
219	1	2	220	1.05	0.95	1	0
220	3	2	220	1.05	0.95	1	0
221	1	2	220	1.05	0.95	1	0
222	2	2	220	1.05	0.95	1	0
223	1	2	220	1.05	0.95	1	0
224	1	2	220	1.05	0.95	1	0
225	2	2	400	1.05	0.95	1	0
226	1	2	400	1.05	0.95	1	0
227	2	2	400	1.05	0.95	1	0
228	2	2	400	1.05	0.95	1	0
229	2	2	400	1.05	0.95	1	0
230	2	2	400	1.05	0.95	1	0
231	2	2	400	1.05	0.95	1	0
232	2	2	400	1.05	0.95	1	0
233	2	2	400	1.05	0.95	1	0
234	2	2	400	1.05	0.95	1	0
235	2	2	400	1.05	0.95	1	0
236	2	2	400	1.05	0.95	1	0
237	2	2	400	1.05	0.95	1	0
238	2	2	400	1.05	0.95	1	0
239	2	2	400	1.05	0.95	1	0
240	2	2	400	1.05	0.95	1	0
241	2	2	400	1.05	0.95	1	0
242	2	2	400	1.05	0.95	1	0
243	2	2	400	1.05	0.95	1	0
244	2	2	400	1.05	0.95	1	0
245	1	2	150	1.05	0.95	1	0
246	1	2	150	1.05	0.95	1	0
247	1	2	150	1.05	0.95	1	0
248	1	2	150	1.05	0.95	1	0
249	1	2	150	1.05	0.95	1	0
250	2	2	150	1.05	0.95	1	0
251	2	2	150	1.05	0.95	1	0
252	2	2	150	1.05	0.95	1	0
253	2	2	150	1.05	0.95	1	0
254	2	2	150	1.05	0.95	1	0
255	2	2	150	1.05	0.95	1	0
256	1	2	220	1.05	0.95	1	0
257	1	2	220	1.05	0.95	1	0
258	1	2	220	1.05	0.95	1	0
259	1	2	220	1.05	0.95	1	0
260	1	2	220	1.05	0.95	1	0
261	1	2	220	1.05	0.95	1	0
262	2	2	220	1.05	0.95	1	0
263	2	2	220	1.05	0.95	1	0
264	2	2	220	1.05	0.95	1	0
265	2	2	220	1.05	0.95	1	0
266	2	2	220	1.05	0.95	1	0
267	2	2	220	1.05	0.95	1	0
268	2	2	400	1.05	0.95	1	0
269	1	2	63	1.05	0.95	1	0
270	1	2	63	1.05	0.95	1	0
271	1	2	63	1.05	0.95	1	0
272	1	2	63	1.05	0.95	1	0
273	2	2	63	1.05	0.95	1	0
274	1	2	63	1.05	0.95	1	0
275	1	2	63	1.05	0.95	1	0
276	1	2	63	1.05	0.95	1	0
277	1	2	63	1.05	0.95	1	0
278	1	2	63	1.05	0.95	1	0
279	1	2	63	1.05	0.95	1	0
280	1	2	63	1.05	0.95	1	0
281	1	2	63	1.05	0.95	1	0
282	1	2	63	1.05	0.95	1	0
283	1	2	63	1.05	0.95	1	0
284	1	2	63	1.05	0.95	1	0
285	1	2	63	1.05	0.95	1	0
286	1	2	63	1.05	0.95	1	0
287	1	2	63	1.05	0.95	1	0
288	1	2	63	1.05	0.95	1	0
289	1	2	63	1.05	0.95	1	0
290	1	2	63	1.05	0.95	1	0
291	1	2	63	1.05	0.95	1	0
292	1	2	63	1.05	0.95	1	0
293	2	2	63	1.05	0.95	1	0
294	1	2	63	1.05	0.95	1	0
295	1	2	63	1.05	0.95	1	0
296	1	2	63	1.05	0.95	1	0
297	1	2	63	1.05	0.95	1	0
298	1	2	63	1.05	0.95	1	0
299	1	2	63	1.05	0.95	1	0
300	1	2	63	1.05	0.95	1	0
301	1	2	63	1.05	0.95	1	0
302	1	2	63	1.05	0.95	1	0
303	1	2	63	1.05	0.95	1	0
304	1	2	63	1.05	0.95	1	0

## Lines
From	To	g (pu)	b (pu)	g_sh (pu)	b_sh (pu)	RATE_A	br_status
8	24	2.771303926	-9.296336667	0	0.03302	0.91	0
8	176	3.927412677	-13.40078447	0	0.02229	0.96	1
8	176	3.921167305	-13.41637064	0	0.02205	0.96	1
9	14	23.82984835	-125.5147492	0	0.0026	2.55	1
9	14	24.3799138	-131.1532589	0	0.0025	1.24	1
9	14	22.7881096	-122.8372757	0	0.00265	2.55	1
10	26	3.338941208	-20.45907219	0	0.0164	2.6	1
10	19	1.624771769	-8.648928083	0	0.03801	2.18	1
10	22	3.364914397	-11.23840121	0	0.02747	1.64	1
11	14	3.802405222	-13.14733116	0	0.02214	1.71	1
11	14	3.931375474	-13.42144204	0	0.02204	1.91	1
12	34	1.558496452	-8.021515798	0	0.04435	2.55	1
12	22	2.365606683	-8.843162355	0	0.04049	1.89	1
12	29	5.663921939	-18.48719075	0	0.01745	1.95	1
12	29	5.663921939	-18.48719075	0	0.01745	1.95	1
12	23	2.418736102	-10.8626392	0	0.03214	1.95	1
12	29	1.642872055	-17.18903339	0	0.03609	2.6	1
13	246	8.689111617	-44.53684461	0	0.00811	2.6	1
13	20	11.43777253	-37.47597684	0	0.00855	1.95	1
13	14	4.631113856	-23.79616752	0	0.01506	2.55	1
13	20	11.43777253	-37.47597684	0	0.00855	1.95	1
13	14	4.631113856	-23.79616752	0	0.01506	2.55	1
13	180	8.89413833	-45.66090481	0	0.00788	2.55	1
14	186	2.988957251	-10.16604769	0	0.02905	1.85	1
14	180	8.89413833	-45.66090481	0	0.00788	2.55	1
14	246	8.980991995	-46.04959621	0	0.00779	2.55	1
14	185	7.145633659	-24.2977202	0	0.01266	1.91	1
15	183	5.92221959	-59.79997342	0	0.01111	3.4	1
15	250	19.49210358	-101.0623196	0	0.00342	1.3	1
15	26	2.663698493	-16.32130658	0	0.02055	2.6	1
15	28	2.560274898	-8.379430437	0	0.03827	1.95	1
15	255	19.88473903	-81.58384062	0	0.02727	2.6	1
15	22	1.735021185	-8.805594984	0	0.04126	2.24	1
15	29	1.628466576	-5.325467156	0	0.06032	1.95	1
15	22	1.735021185	-8.805594984	0	0.04126	2.24	1
15	27	2.728415749	-9.673198524	0	0.03037	1.91	1
15	250	19.01092366	-99.01946332	0	0.00349	1.3	1
16	178	6.185802485	-26.43896032	0	0.01167	1.04	1
17	25	3.695493751	-14.55862099	0	0.02191	1.04	1
17	21	3.394794192	-13.90063798	0	0.02323	1.95	1
17	184	10.70506293	-29.21146468	0	0.01032	0.91	1
17	21	2.684291526	-17.06016392	0	0.0248	2.6	1
18	25	6.927856671	-22.06749712	0	0.01502	1.04	1
18	32	3.336007821	-11.87691836	0	0.02533	1.95	1
18	25	6.962029747	-22.13527014	0	0.01508	1.04	1
19	186	2.988957251	-10.16604769	0	0.02905	1.85	1
21	251	3.418420242	-23.42458461	0	0.0195	2.6	1
21	30	3.70580201	-15.60242942	0	0.0208	1.95	1
22	245	6.583235563	-22.35692869	0	0.01324	0.81	1
22	34	3.258068348	-15.33873989	0	0.06238	3.37	1
23	34	3.035157886	-15.71366551	0	0.02247	2.55	1
23	34	2.706776063	-12.80579182	0	0.0273	2.55	1
23	34	3.035157886	-15.71366551	0	0.02247	2.55	1
24	31	2.871555951	-30.29954682	0	0.0754	5.2	1
24	252	2.824300215	-14.82529847	0	0.02314	2.53	1
24	35	0.720161126	-7.832680288	0	0.06946	2.53	1
24	248	5.021684547	-26.02145629	0	0.0135	2.27	1
24	181	18.68524449	-62.74127965	0	0.00484	1.89	1
24	248	5.021684547	-26.02145629	0	0.0135	2.27	1
25	32	8.032216024	-26.20801636	0	0.01223	1.95	1
25	32	6.728867751	-35.91399653	0	0.01516	2.33	1
25	32	8.057925666	-26.29985879	0	0.01219	1.95	1
27	185	7.145633659	-24.2977202	0	0.01266	1.91	1
28	29	4.460609244	-14.57070433	0	0.0221	1.95	1
30	32	11.73888469	-38.37278769	0	0.00834	1.95	1
30	32	8.572367115	-33.13009094	0	0.00946	1.95	1
30	33	3.472326095	-36.3792934	0	0.0164	5.2	1
30	184	10.70506293	-29.21146468	0	0.01032	0.91	1
30	174	6.045445879	-40.64633584	0	0.009	2.6	1
30	32	11.73888469	-38.37278769	0	0.00834	1.95	1
30	179	19.76159572	-67.17961819	0	0.0044	1.04	1
31	253	3.215295257	-16.86335422	0	0.02036	2.53	1
31	248	5.021684547	-26.02145629	0	0.0135	2.27	1
31	248	5.021684547	-26.02145629	0	0.0135	2.27	1
32	254	1.742031917	-9.495891475	0	0.0332	2.6	1
32	33	2.932966028	-20.33241773	0	0.02461	5.04	1
32	254	1.742031917	-9.495891475	0	0.0332	2.6	1
33	184	4.310661875	-28.92590964	0	0.01267	2.74	1
33	182	86.95652174	-608.6956522	0	0.00056	3.06	1
33	173	28.93436838	-185.6033874	0	0.002	3.06	1
33	177	9.23936638	-32.05948816	0	0.00938	1.04	1
36	71	8.413886738	-45.32025356	0	0.13035	6.66	1
36	188	444.9938195	-1508.034611	0	0.00092	1.91	1
36	189	444.9938195	-1508.034611	0	0.00092	1.91	1
36	64	7.700827636	-42.22559077	0	0.1377	6.66	1
36	187	295.6194571	-1612.469766	0	0.00094	1.91	1
37	213	764.0449438	-1977.52809	0	0.04927	3.22	1
37	59	96.46966948	-219.3536532	0	0.35975	4.93	1
37	214	764.0449438	-1977.52809	0	0.04927	3.22	1
37	215	764.0449438	-1977.52809	0	0.04927	3.22	1
37	216	764.0449438	-1977.52809	0	0.04927	3.22	1
38	208	338.3856186	-768.4173423	0	0.10268	4.93	1
38	209	343.6426117	-773.1958763	0	0.10056	4.93	1
39	258	9.638195162	-53.51267866	0	0.02629	3.82	1
39	69	4.788259272	-25.96254118	0	0.05671	3.81	1
39	199	3.579123012	-19.92911451	0	0.0707	3.81	1
39	78	4.791178523	-26.55536181	0	0.05332	3.82	1
39	258	13.59119608	-74.01538863	0	0.02007	1.99	1
39	71	17.50316826	-96.21960259	0	0.05957	6.84	1
39	45	1.944048073	-10.52834997	0	0.14133	3.81	1
39	195	6.748266783	-36.72507171	0	0.04046	1.99	1
39	69	4.824299838	-25.97861027	0	0.05799	3.42	1
40	65	3.097737185	-17.84808533	0	0.07975	3.33	1
40	6	6.53509434	-36.2758875	0	0.03939	3.6	1
40	5	4.757605296	-27.06548791	0	0.05497	3.74	1
40	51	3.608807721	-19.99708901	0	0.07272	3.74	1
40	5	4.687886972	-26.74159424	0	0.05564	3.74	1
40	196	198.3663944	-1061.843641	0	0.00135	1.82	1
40	198	8.577082117	-62.72492296	0	0.02877	4.39	1
40	65	3.135090675	-17.56287345	0	0.07982	3.33	1
41	53	25.64102564	-179.4871795	0	0.00902	3.81	1
41	211	4.093494678	-42.84277461	0	0.06702	7.62	1
41	57	11.1316319	-58.10851871	0	0.02798	3.81	1
41	53	19.72654921	-114.9581661	0	0.01465	3.81	1
41	210	16.16012374	-169.104152	0	0.01715	7.62	1
41	68	95.56145163	-216.9807078	0	0.36133	4.93	1
41	68	25.13164193	-171.1345141	0	0.00995	4.01	1
42	257	11.23309694	-62.79952381	0	0.0223	3.81	1
42	78	6.982812462	-38.85748095	0	0.03617	3.82	1
42	78	6.977388899	-38.84287481	0	0.03619	3.82	1
42	257	11.42784691	-63.562185	0	0.02237	3.81	1
43	58	77.5835316	-175.856005	0	0.44633	4.93	1
43	219	40.50479713	-217.1642738	0	0.00676	3.42	1
43	76	97.57361195	-277.1781366	0	0.34652	4.46	1
43	205	55.16975646	-290.7358595	0	0.00533	3.81	1
43	204	23.71065209	-125.2117313	0	0.01235	3.81	1
43	76	98.1166807	-277.8525471	0	0.34511	4.46	1
44	193	6.748241842	-35.96384442	0	0.04234	3.81	1
44	66	3.245289296	-32.13984254	0	0.09461	8.97	1
44	66	4.625978092	-23.92562995	0	0.06834	3.81	1
44	48	8.368312245	-45.20156538	0	0.03311	3.42	1
45	74	5.331845997	-29.68910152	0	0.04775	3.81	1
45	199	3.579123012	-19.92911451	0	0.0707	3.81	1
45	46	5.943265433	-30.53909193	0	0.05417	3.82	1
45	46	5.947382296	-30.70531748	0	0.0542	3.82	1
45	46	5.100999796	-27.5453989	0	0.0527	3.82	1
46	50	8.019416006	-43.54797787	0	0.03328	3.81	1
46	214	7.039540969	-37.76558771	0	0.04001	3.81	1
46	260	3.692452591	-19.76857422	0	0.07531	3.42	1
46	222	1257.861635	-4402.515723	0	0.02068	4.38	1
46	216	7.059572621	-38.31905655	0	0.03797	3.82	1
46	64	11.67368857	-64.09916268	0	0.09065	6.66	1
47	211	4.093494678	-42.84277461	0	0.06702	7.62	1
47	57	3.41672082	-17.90787138	0	0.08954	3.81	1
47	67	4.415238336	-23.24015819	0	0.06856	3.81	1
47	75	4.53153192	-24.60421544	0	0.05957	3.82	1
47	197	4.008658174	-36.09110994	0	0.07433	7.62	0
47	224	21.31182478	-232.7907015	0	0.0107	7.5	1
47	61	99.1831972	-530.9218203	0	0.00285	1.99	1
47	66	6.101372739	-33.54011757	0	0.0443	3.81	1
48	66	3.224170136	-16.80609665	0	0.09535	3.81	1
48	69	9.553086529	-51.21214284	0	0.02971	3.42	1
48	69	9.482984951	-51.18102449	0	0.029	3.81	1
49	193	15.32287788	-202.924599	0	0.01932	12	1
49	57	21.4210116	-110.5273498	0	0.0596	3.81	1
49	221	10.31877511	-136.5830596	0	0.02882	7.62	1
50	56	7.941935626	-69.56547317	0	0.0609	7.62	1
50	204	23.71065209	-125.2117313	0	0.01235	3.81	1
50	215	10.35597009	-56.30239433	0	0.02582	3.82	1
50	213	17.13350015	-88.68626032	0	0.01848	3.81	1
50	55	10.86542594	-58.10033225	0	0.02615	3.81	1
50	217	19.3734911	-101.3382612	0	0.01558	3.82	1
50	55	12.85955074	-70.26825941	0	0.02062	3.81	1
51	197	78.35455436	-695.3966699	0	0.00404	8.25	1
51	194	7.629981899	-39.73812461	0	0.04055	3.82	1
51	66	4.86437647	-25.68144825	0	0.06408	3.82	1
51	66	4.873023804	-25.72216362	0	0.06399	3.82	1
51	194	7.645122929	-39.82040373	0	0.04046	3.82	1
51	224	21.31182478	-232.7907015	0	0.0107	7.5	0
52	199	57.01710513	-311.093328	0	0.00469	1.91	1
53	190	15.00304116	-80.8271947	0	0.02035	3.81	1
53	68	25.73331706	-179.8033051	0	0.009	4.01	1
54	77	4.077210573	-24.98894153	0	0.06249	3.74	1
54	191	11.01824306	-75.55366671	0	0.02104	2.29	1
54	200	475.8128469	-2775.574941	0	0.00053	1.82	1
54	202	475.8128469	-2775.574941	0	0.00053	1.82	1
54	192	10.09551534	-56.26044469	0	0.02516	3.74	1
54	191	13.33323582	-73.81099322	0	0.01925	1.82	1
54	203	423.3700254	-2878.916173	0	0.00053	1.82	1
54	63	8.535838505	-44.70956188	0	0.0352	3.74	1
54	201	475.8128469	-2775.574941	0	0.00053	1.82	1
54	77	4.950434073	-27.56866138	0	0.05182	3.74	1
55	204	79.06357869	-431.9571128	0	0.0034	3.81	1
55	58	145.2712719	-524.7554106	0	0.22418	3.64	1
55	205	55.16975646	-290.7358595	0	0.00533	3.81	1
56	74	4.336281985	-24.1722089	0	0.05857	3.82	1
56	205	22.94539156	-124.1281946	0	0.0117	3.82	1
57	190	15.00304116	-80.8271947	0	0.02035	3.81	1
57	220	13.17717337	-176.6368716	0	0.02152	12	1
57	221	10.31877511	-136.5830596	0	0.02882	7.62	1
57	60	10.85042275	-54.53032971	0	0.02842	3.81	1
57	67	14.2334352	-74.25394506	0	0.02177	3.81	1
57	210	16.16012374	-169.104152	0	0.01715	7.62	1
58	219	185.4744241	-673.5650137	0	0.17477	3.64	1
59	217	79.9811809	-181.1338509	0	0.43235	4.93	1
60	206	961.5384615	-4807.692308	0	0.00031	1.91	1
60	66	16.38521315	-88.11068051	0	0.01708	3.81	1
60	207	675.6756757	-4054.054054	0	0.00036	1.91	1
62	261	8.244054259	-42.69512504	0	0.03816	3.7	1
62	261	8.244054259	-42.69512504	0	0.03816	3.7	1
62	259	5.674041044	-33.41252105	0	0.05136	3.76	1
62	259	5.670251245	-33.40168243	0	0.05138	3.76	1
62	212	17.08084167	-90.58794636	0	0.01664	3.74	1
63	194	2.631489134	-14.68691524	0	0.09589	3.74	1
65	259	5.670251245	-33.40168243	0	0.05138	3.76	1
65	257	11.23309694	-62.79952381	0	0.0223	3.81	1
65	257	11.42784691	-63.562185	0	0.02237	3.81	1
65	259	5.674041044	-33.41252105	0	0.05136	3.76	1
66	218	675.6756757	-4054.054054	0	0.00036	3.81	1
69	70	4.008658174	-36.09110994	0	0.07433	7.62	1
70	197	4.008658174	-36.09110994	0	0.07433	7.62	1
71	78	3.037346281	-16.66094858	0	0.08706	3.82	1
71	78	3.037346281	-16.66094858	0	0.08706	3.82	1
72	261	8.244054259	-42.69512504	0	0.03816	3.7	1
72	261	8.244054259	-42.69512504	0	0.03816	3.7	1
73	79	2.673210377	-28.64390438	0	0.09262	7.62	1
73	77	4.552672419	-24.589434	0	0.0605	3.74	1
75	267	493.6530324	-2609.308886	0	0.0006	3.82	1
75	79	4.158673996	-45.64039694	0	0.06151	7.62	1
77	192	7.629728363	-42.19331709	0	0.03391	3.74	1
77	192	7.530140879	-41.8220774	0	0.03385	3.74	1
78	258	9.638195162	-53.51267866	0	0.02629	3.82	1
78	223	15.92427929	-85.61195868	0	0.01767	3.42	1
80	87	7.120921007	-80.14272915	0	0.32679	13.61	1
80	105	6.896936962	-75.18231283	0	0.34995	13.61	1
81	94	13.62638882	-141.9584985	0	0.22053	13.86	1
81	93	26.10656224	-280.0522131	0	0.11277	13.86	1
82	85	6.318666516	-69.70125932	0	0.39181	13.86	1
82	100	12.29747076	-129.2076723	0	0.23726	13.86	1
82	89	28.78124509	-293.9175635	0	0.1105	13.86	1
83	95	8.403295825	-92.69614982	0	0.29713	13.86	1
83	100	5.191110014	-58.9962638	0	0.44536	13.63	1
83	101	4.177280052	-47.99230638	0	0.54758	13.86	1
83	99	7.762703262	-72.75526713	0	0.36483	13.86	1
84	86	17.34900527	-181.8309206	0	0.17093	13.21	1
84	100	5.360138667	-58.75268877	0	0.47566	13.21	1
85	95	4.848175951	-55.53647709	0	0.47431	13.86	1
85	99	5.426194305	-58.91796784	0	0.44571	13.86	1
86	87	4.412475189	-49.73383052	0	0.52618	13.21	1
86	97	27.07320033	-304.3401141	0	0.08819	13.21	1
86	226	8.617530236	-99.15112375	0	0.27166	13.21	1
87	226	8.617530236	-99.15112375	0	0.27166	13.21	1
87	102	4.752582574	-50.05379519	0	0.56096	13.86	1
87	234	43.42676668	-442.1634426	0	0.07495	3.4	1
87	235	45.00450045	-450.0450045	0	0.07304	3.4	1
87	236	45.00450045	-450.0450045	0	0.07304	3.4	1
88	104	19.80851766	-224.4965335	0	0.11663	16.31	1
88	96	7.030479044	-79.63615354	0	0.3275	16.31	1
88	93	14.30615165	-162.1363853	0	0.16169	13.86	1
88	93	11.52602673	-138.1202203	0	0.18512	13.86	1
89	226	5.360471447	-55.56814297	0	0.57194	13.86	1
89	100	19.44130023	-206.9418403	0	0.14279	13.86	1
89	97	8.079056036	-90.435964	0	0.30363	13.21	1
90	268	29.34925615	-316.7695577	0	0.08865	13.86	1
90	93	6.597238584	-68.32854248	0	0.44012	13.86	1
90	231	10.52385407	-120.4396632	0	0.22027	16.31	1
90	103	9.789709509	-86.22474914	0	0.38503	13.86	1
90	106	5.125517884	-56.18968364	0	0.4969	13.86	1
91	104	16.31519776	-171.4578964	0	0.21834	13.86	1
91	230	69.3441202	-757.0066455	0	0.03755	16.31	1
91	229	257.5107296	-2918.454936	0	0.00976	16.31	1
91	229	145.2081317	-1548.886738	0	0.01773	16.31	1
91	104	20.10259254	-185.0824899	0	0.23072	13.86	1
92	93	18.47055047	-208.8931303	0	0.12571	13.86	1
92	95	3.807766681	-43.14218407	0	0.6199	13.86	1
93	94	10.69562819	-113.0128425	0	0.26932	13.86	1
93	101	4.884117958	-56.10392642	0	0.46841	13.86	1
95	242	43.33903161	-488.7679676	0	0.05599	5.28	1
95	241	40.22877932	-416.2804121	0	0.07551	5.28	1
95	101	7.778510218	-80.81740277	0	0.38323	13.86	1
96	1	9.84247663	-104.1115306	0	0.28796	13.9	1
96	233	0	-12500	0	0.00236	3.5	1
96	232	0	-11111.11111	0	0.00247	3.5	1
96	1	9.84247663	-104.1115306	0	0.28796	13.9	1
96	104	10.84988808	-121.4295694	0	0.21485	13.86	1
98	99	10.47085333	-117.6923915	0	0.22418	13.86	1
98	3	15.81777918	-177.1591269	0	0.1499	13.86	1
99	237	0	-25000	0	0.00108	3.4	1
99	244	0	-25000	0	0.00112	5.05	1
99	238	0	-25000	0	0.00101	3.4	1
99	243	0	-33333.33333	0	0.00085	5.05	1
100	239	2702.702703	-16216.21622	0	0.00189	4.38	1
100	240	0	-20000	0	0.00147	4.38	1
101	103	8.635722209	-79.51261263	0	0.3441	13.86	1
102	107	6.042621714	-63.6108421	0	0.48416	13.86	1
105	227	317.9650238	-3974.562798	0	0.00729	13.86	1
105	228	769.2307692	-6153.846154	0	0.0049	13.86	1
105	4	6.497469925	-62.41508988	0	0.47306	12.8	1
106	225	16.13423685	-172.0985264	0	0.17268	13.86	1
106	2	85.75803982	-777.9479326	0	0.0348	14.69	1
107	7	9.462416465	-85.4574487	0	0.34479	13.86	1
115	269	2.511850436	-6.726624103	0	0.00658	0.684	1
116	279	34.86715614	-153.9135892	0	0.00007	1.419	1
130	280	12.06452861	-40.51894274	0	0.00124	0.799	1
130	280	10.65077786	-35.78605598	0	0.00141	0.799	1
132	283	405.4054054	-2567.567568	0	0	0.982	1
133	287	8.728187024	-29.33120361	0	0.00172	0.799	1
133	288	8.982060861	-30.17813826	0	0.00167	0.799	1
145	286	211.7148906	-705.716302	0	0.00007	0.799	1
148	172	3.877709536	-13.03043481	0	0.00097	0.63	1
148	294	2.759999002	-7.391120467	0	0.0015	0.342	1
165	272	2.296279913	-7.714956243	0	0.00163	0.399	1
165	298	0.743524983	-2.497841854	0	0.00504	0.399	1
165	300	0.867422356	-2.914306128	0	0.00432	0.63	1
167	297	17.47542518	-46.8091746	0	0.00024	0.342	1
172	304	2.504944587	-8.414301556	0	0.0015	0.63	1
173	174	10.31515513	-69.49157143	0	0.00522	2.74	1
175	176	13.724311	-46.84374205	0	0.00632	0.96	1
180	249	20.29139856	-106.3832283	0	0.0031	1.36	1
185	247	17.37611074	-58.40303889	0	0.00525	1.71	0
186	247	21.28631769	-71.54877464	0	0.00428	1.71	1
190	256	113.2783461	-584.0914723	0	0.0026	3.82	1
193	220	15.32287788	-202.924599	0	0.01932	12	1
195	258	13.59119608	-74.01538863	0	0.02007	1.99	1
208	210	61.78672676	-599.6947009	0	0.00492	8.97	1
209	211	58.92751915	-604.0070713	0	0.00484	8.97	1
212	266	2702.702703	-16216.21622	0	0.0001	3.74	1
212	263	17.08084167	-90.58794636	0	0.01664	3.74	1
220	221	161.4639397	-2314.316469	0	0.00171	12.04	1
223	262	15.92427929	-85.61195868	0	0.01767	3.42	1
223	265	2000	-14000	0	0.00011	3.82	1
224	264	60.1728413	-316.4261482	0	0.00481	3.82	1
269	270	684.9315068	-1826.484018	0	0.00002	0.684	1
270	271	2.692079038	-9.04303534	0	0.00139	0.63	1
271	272	1.279410857	-4.298426257	0	0.00293	0.63	1
273	274	40.52206941	-136.0815764	0	0.00009	0.399	1
273	282	26.84631077	-118.4482832	0	0.00009	1.419	1
274	275	28.96617555	-97.30985664	0	0.00013	0.399	1
275	276	3.130917283	-10.51747367	0	0.00479	0.799	1
276	277	35.39142143	-156.1838815	0	0.00007	1.419	1
277	278	18.49148867	-62.05760371	0	0.0002	0.399	1
278	279	9.006013384	-30.26938053	0	0.00166	0.799	1
280	281	15.10419226	-50.78714459	0	0.00099	1.26	1
281	282	13.75315482	-60.61432561	0	0.00017	1.419	1
283	284	2.557774031	-11.45078815	0	0.00442	0.895	1
284	285	204.5408059	-685.2116997	0	0.00007	0.799	1
285	286	7.411675984	-33.213573	0	0.00152	0.895	1
287	289	9.769192878	-26.15773512	0	0.00042	0.532	1
287	288	5000	-15000	0	0.00035	1.281	1
289	290	9.722016311	-29.59296382	0	0.00136	0.606	1
290	291	151.7130513	-278.3080478	0	0.00256	0.622	1
291	292	1003.052769	-1831.661579	0	0.00038	0.622	1
292	293	5.576413403	-15.7569998	0	0.04552	0.8	1
294	295	2.138328081	-5.726370116	0	0.00193	0.342	1
295	296	11.00624373	-28.53020358	0	0.00039	0.342	1
296	297	29.6311177	-79.35112874	0	0.00014	0.342	1
298	299	369.1275168	-1241.610738	0	0.00001	0.63	1
299	301	1.650108018	-5.543854391	0	0.00227	0.63	1
299	300	119.4830977	-411.7571368	0	0.00307	0.753	1
301	302	1.756085811	-5.89946325	0	0.00213	0.63	1
302	303	1.528151186	-5.133910847	0	0.00245	0.63	1
303	304	1511.335013	-4785.894207	0	0	0.63	1

## Gens
Bus	Pg (pu)	Qg (pu)	Q_max (pu)	Q_min (pu)	V_set (pu)	P_max (pu)	P_min (pu)	cost_a	cost_b	cost_c
1	2.53567	-0.38483	99.99	-99.99	1.0431	99.99	0	0	200	0
2	0.23128	-0.20796	99.99	-99.99	1.048	99.99	0	0	200	0
3	0.07069	-0.22469	99.99	-99.99	1.0428	99.99	0	0	200	0
4	0.10859	-0.40019	99.99	-99.99	1.0431	99.99	0	0	200	0
5	0.61065	-0.08664	99.99	-99.99	1.0411	99.99	0	0	200	0
6	0.39311	-0.04968	99.99	-99.99	1.0408	99.99	0	0	200	0
7	0	0.36618	99.99	-99.99	1.0372	99.99	0	0	200	0
22	0	0	0.23063	-0.23063	1.0307	0.57658	0	0	0.1	0
22	0	0	0.17121	-0.17121	1.0307	0.42803	0	0	0.1	0
30	0.31	0.01512	0.155	-0.124	1.0349	0.31	0.155	0	250	0
30	0.31	0.01512	0.155	-0.124	1.0349	0.31	0.155	0	250	0
61	0.49	0.001	0.3	-0.24	1.0297	0.6	0.3	0	250	0
61	0	0	0.3	-0.24	1.0297	0.6	0.3	0	250	0
61	0.49	0.001	0.3	-0.24	1.0297	0.6	0.3	0	250	0
108	0.00274	-0.00245	0.05385	-0.05385	1.0161	0.13463	0	0	0.1	0
108	0.04996	-0.00406	0.08913	-0.08913	1.0161	0.22283	0	0	250	0
109	0.155	0.02616	0.0775	-0.062	1.0214	0.155	0.0775	0	250	0
109	0.00774	0.0444	0.15227	-0.15227	1.0214	0.3807	0	0	0.1	0
109	0.28561	0.06866	0.23546	-0.23546	1.0214	0.58865	0	0	150	0
109	0.03185	0	0	0	1.0214	0.153	0	0	250	0
109	0.3	0.05062	0.15	-0.12	1.0214	0.3	0.15	0	250	0
109	0	0	0.01374	-0.01374	1.0214	0.0344	0	0	0.1	0
110	0.07838	-0.02567	0.06462	-0.06462	1.0231	0.16156	0	0	150	0
111	0.02568	0.01588	0.02117	-0.02117	1.0239	0.05292	0	0	150	0
112	0	0	0.09693	-0.09693	1.025	0.24233	0	0	0.1	0
112	0.93881	0.18129	0.77398	-0.77398	1.025	1.93495	0	0	150	0
113	0.0027	-0.00167	0.00223	-0.00223	1.0298	0.00557	0	0	150	0
113	0	0	0.16935	-0.16935	1.0298	0.42339	0	0	0.1	0
113	0.01312	0	0	0	1.0298	0.063	0	0	250	0
114	0	0	0.01523	-0.01523	1.0274	0.03807	0	0	0.1	0
114	0.12568	0.02439	0.10362	-0.10362	1.0274	0.25905	0	0	150	0
114	0.02727	0	0	0	1.0274	0.131	0	0	250	0
114	0.05413	0.02273	0.09656	-0.09656	1.0274	0.2414	0	0	250	0
114	0.02401	0.11122	0.47241	-0.47241	1.0274	1.18102	0	0	0.1	0
115	0.0204	0	0	0	1.0114	0.098	0	0	250	0
115	0.15	0.0099	0.09	-0.072	1.0114	0.18	0	0	250	0
115	0.0045	0.00014	0.00371	-0.00371	1.0114	0.00928	0	0	150	0
115	0.00157	0.0012	0.03083	-0.03083	1.0114	0.07706	0	0	0.1	0
115	0.15	0.0099	0.09	-0.072	1.0114	0.18	0	0	250	0
116	0.00291	0	0	0	1.0206	0.014	0	0	250	0
116	0	0	0.00743	-0.00743	1.0206	0.01857	0	0	0.1	0
116	0.30903	0.01948	0.25477	-0.25477	1.0206	0.63694	0	0	150	0
117	0	0	0.05979	-0.05979	1.0157	0.14948	0	0	0.1	0
118	0.00025	0.00112	0.00483	-0.00483	1.0234	0.01207	0	0	0.1	0
118	0.05017	0	0	0	1.0234	0.241	0	0	250	0
118	0.17434	0.03334	0.14373	-0.14373	1.0234	0.35932	0	0	150	0
118	0.16342	0.06763	0.29154	-0.29154	1.0234	0.72885	0	0	250	0
119	0	0	0.00743	-0.00743	1.0348	0.01857	0	0	0.1	0
119	0.02343	-0.00451	0.01931	-0.01931	1.0348	0.04828	0	0	150	0
119	0.00687	-0.03155	0.13519	-0.13519	1.0348	0.33797	0	0	0.1	0
120	0	0	0.01634	-0.01634	1.0239	0.04085	0	0	0.1	0
120	0.12388	0.02684	0.10213	-0.10213	1.0239	0.25533	0	0	150	0
120	0.0408	0	0	0	1.0239	0.196	0	0	250	0
120	0.00829	0.04284	0.16304	-0.16304	1.0239	0.4076	0	0	0.1	0
121	0.00123	-0.00053	0.02414	-0.02414	1.0199	0.06035	0	0	0.1	0
121	0	0	0.07428	-0.07428	1.0199	0.18569	0	0	0.1	0
121	0.00125	0	0	0	1.0199	0.006	0	0	250	0
122	0.02708	0.03353	0.53295	-0.53295	1.034	1.33236	0	0	0.1	0
122	0.09595	0.00498	0.07911	-0.07911	1.034	0.19777	0	0	150	0
122	0	0	0.00037	-0.00037	1.034	0.00093	0	0	0.1	0
123	0.20001	0.06155	0.1649	-0.1649	1.0269	0.41224	0	0	150	0
123	0	0	0.07056	-0.07056	1.0269	0.17641	0	0	0.1	0
124	0.00187	0	0	0	1.0298	0.009	0	0	250	0
124	0.00045	0.00016	0.00037	-0.00037	1.0298	0.00093	0	0	150	0
124	0.04122	0.35627	0.81112	-0.81112	1.0298	2.02779	0	0	0.1	0
125	0.00323	-0.01495	0.06351	-0.06351	1.0229	0.15877	0	0	0.1	0
126	0.16172	0.00712	0.13333	-0.13333	1.0309	0.33332	0	0	150	0
126	0.00383	0.00403	0.07539	-0.07539	1.0309	0.18848	0	0	0.1	0
126	0	0	0.06908	-0.06908	1.0309	0.1727	0	0	0.1	0
127	0.06395	0.00867	1.25827	-1.25827	1.0219	3.14568	0	0	0.1	0
127	0.06204	0.00076	0.11067	-0.11067	1.0219	0.27669	0	0	250	0
127	0.00405	0.00002	0.00334	-0.00334	1.0219	0.00836	0	0	150	0
127	0.09472	0	0	0	1.0219	0.455	0	0	250	0
128	0	0	0.00966	-0.00966	1.037	0.02414	0	0	0.1	0
128	0.00042	0.00441	0.00817	-0.00817	1.037	0.02043	0	0	0.1	0
128	0.09368	0	0	0	1.037	0.45	0	0	250	0
128	0.72798	0.32402	0.60017	-0.60017	1.037	1.50042	0	0	150	0
129	0.03726	0	0	0	1.0328	0.179	0	0	250	0
129	0.00649	0.04804	0.12776	-0.12776	1.0328	0.3194	0	0	0.1	0
129	0.63	0.15504	0.375	-0.3	1.0328	0.75	0.375	0	250	0
129	0.32119	0.09957	0.2648	-0.2648	1.0328	0.662	0	0	150	0
130	0.03874	0.02395	0.03194	-0.03194	1.0209	0.07985	0	0	150	0
131	0.38021	-0.05229	0.31345	-0.31345	1.0276	0.78363	0	0	150	0
131	0	0	0.06796	-0.06796	1.0276	0.16991	0	0	0.1	0
131	0.0111	-0.03643	0.21838	-0.21838	1.0276	0.54594	0	0	0.1	0
132	0.00406	-0.00257	0.07985	-0.07985	1.0122	0.19962	0	0	0.1	0
132	0.14956	-0.00397	0.1233	-0.1233	1.0122	0.30825	0	0	150	0
133	0.61761	0.07114	0.50918	-0.50918	1.0067	1.27294	0	0	150	0
133	0.02373	0.06523	0.46684	-0.46684	1.0067	1.1671	0	0	0.1	0
133	0.03393	0	0	0	1.0067	0.163	0	0	250	0
134	0.8361	0.13059	0.6893	-0.6893	1.022	1.72325	0	0	150	0
134	0	0	0.00446	-0.00446	1.022	0.01114	0	0	0.1	0
136	0.02433	-0.01504	0.02006	-0.02006	1.0281	0.05014	0	0	150	0
136	0	0	0.01486	-0.01486	1.0281	0.03714	0	0	0.1	0
137	0.12704	0.04011	0.10473	-0.10473	1.027	0.26183	0	0	150	0
137	0.00937	0	0	0	1.027	0.045	0	0	250	0
137	0.00815	0.06144	0.16044	-0.16044	1.027	0.4011	0	0	0.1	0
138	0	0	0.02154	-0.02154	1.0238	0.05385	0	0	0.1	0
138	0.01291	0	0	0	1.0238	0.062	0	0	250	0
138	0.02433	-0.01504	0.02006	-0.02006	1.0238	0.05014	0	0	150	0
139	0.03919	0.00914	0.03231	-0.03231	1.0225	0.08078	0	0	150	0
140	0.01353	0	0	0	1.0201	0.065	0	0	250	0
140	0	0	0.37065	-0.37065	1.0201	0.92662	0	0	0.1	0
141	0.05496	0.00244	0.04531	-0.04531	1.019	0.11327	0	0	150	0
142	0.05663	0	0	0	1.0256	0.272	0	0	250	0
142	0	0	0.00037	-0.00037	1.0256	0.00093	0	0	0.1	0
142	0.08424	0.02056	0.06945	-0.06945	1.0256	0.17362	0	0	150	0
142	0.02116	0.12325	0.41633	-0.41633	1.0256	1.04082	0	0	0.1	0
144	0.0045	0.00014	0.00371	-0.00371	1.0212	0.00928	0	0	150	0
144	0.02078	0.01591	0.4089	-0.4089	1.0212	1.02225	0	0	0.1	0
145	1.81635	0.08248	1.49745	-1.49745	1.0178	3.74362	0	0	150	0
145	0.00157	0.0017	0.03083	-0.03083	1.0178	0.07706	0	0	0.1	0
146	0	0	0.05274	-0.05274	1.0156	0.13184	0	0	0.1	0
147	0	0	0.01486	-0.01486	1.0254	0.03714	0	0	0.1	0
147	0.02207	0.00099	0.0182	-0.0182	1.0254	0.04549	0	0	150	0
149	0.00496	0.00306	0.00409	-0.00409	1.021	0.01021	0	0	150	0
149	0	0	0.04828	-0.04828	1.021	0.1207	0	0	0.1	0
150	0	0	0.044	-0.0352	1.0236	0.088	0.044	0	250	0
150	0.01157	0.02845	0.22766	-0.22766	1.0236	0.56916	0	0	0.1	0
150	0	0	0.044	-0.0352	1.0236	0.088	0.044	0	250	0
150	0.0675	0.00825	0.044	-0.0352	1.0236	0.088	0.044	0	250	0
150	0.23695	0.02441	0.19535	-0.19535	1.0236	0.48838	0	0	150	0
150	0	0	0.125	-0.1	1.0236	0.25	0.125	0	250	0
150	0	0	0.04	-0.032	1.0236	0.08	0.04	0	250	0
150	0.0675	0.00825	0.044	-0.0352	1.0236	0.088	0.044	0	250	0
150	0	0	0.08913	-0.08913	1.0236	0.22283	0	0	0.1	0
150	0	0	0.04	-0.032	1.0236	0.08	0.04	0	250	0
150	0.01083	0	0	0	1.0236	0.052	0	0	250	0
151	0.02228	0	0	0	1.0272	0.107	0	0	250	0
151	0.12163	0.00562	0.10028	-0.10028	1.0272	0.25069	0	0	150	0
152	0.06662	0.01093	0.11885	-0.11885	1.0205	0.29711	0	0	250	0
152	0	0	0.00037	-0.00037	1.0205	0.00093	0	0	0.1	0
152	0.05496	0	0	0	1.0205	0.264	0	0	250	0
152	0.01831	0.03314	0.36025	-0.36025	1.0205	0.90062	0	0	0.1	0
152	0.11487	0.00871	0.0947	-0.0947	1.0205	0.23676	0	0	150	0
153	0.00081	-0.01198	0.01597	-0.01597	1.026	0.03992	0	0	0.1	0
153	0	0	0.00037	-0.00037	1.026	0.00093	0	0	0.1	0
154	0.01847	0.01142	0.01523	-0.01523	1.0176	0.03807	0	0	150	0
154	0	0	0.00631	-0.00631	1.0176	0.01578	0	0	0.1	0
155	0.04872	0.09107	0.95856	-0.95856	1.0233	2.3964	0	0	0.1	0
155	0.00135	0.00011	0.00111	-0.00111	1.0233	0.00278	0	0	150	0
155	0	0	0.2	-0.16	1.0233	0.4	0.2	0	250	0
155	0.04122	0	0	0	1.0233	0.198	0	0	250	0
156	0.01936	0	0	0	1.0195	0.093	0	0	250	0
156	0.04356	-0.03786	0.85717	-0.85717	1.0195	2.14292	0	0	0.1	0
157	0.08019	-0.01272	0.06611	-0.06611	1.0183	0.16527	0	0	150	0
158	0.01182	0.05927	0.23249	-0.23249	1.027	0.58123	0	0	0.1	0
158	0.01261	0.00265	0.0104	-0.0104	1.027	0.026	0	0	150	0
159	0.03163	0.37032	0.62245	-0.62245	1.0289	1.55613	0	0	0.1	0
159	0.00479	0	0	0	1.0289	0.023	0	0	250	0
159	0.03198	0.01569	0.02637	-0.02637	1.0289	0.06592	0	0	150	0
159	0	0	0.01634	-0.01634	1.0289	0.04085	0	0	0.1	0
160	0.03639	0.08492	0.71604	-0.71604	1.0282	1.7901	0	0	0.1	0
160	0.11848	0.01158	0.09768	-0.09768	1.0282	0.24419	0	0	150	0
160	0.11429	0	0	0	1.0282	0.549	0	0	250	0
161	0.0422	0.08822	0.83043	-0.83043	1.0185	2.07607	0	0	0.1	0
162	0.00798	0.06309	0.1571	-0.1571	1.021	0.39275	0	0	0.1	0
162	0.00583	0	0	0	1.021	0.028	0	0	250	0
162	0.26443	0.08755	0.21801	-0.21801	1.021	0.54502	0	0	150	0
163	0.01395	0	0	0	1.0227	0.067	0	0	250	0
163	0.04073	-0.02634	0.80146	-0.80146	1.0227	2.00365	0	0	0.1	0
164	0	0	0.17084	-0.17084	1.0276	0.4271	0	0	0.1	0
164	0.02727	0	0	0	1.0276	0.131	0	0	250	0
165	0.01408	-0.02089	0.27706	-0.27706	1.0098	0.69264	0	0	0.1	0
165	0.04309	0	0	0	1.0098	0.207	0	0	250	0
166	0.04422	0.09352	0.87017	-0.87017	1.021	2.17542	0	0	0.1	0
166	0.08604	0.00762	0.07094	-0.07094	1.021	0.17734	0	0	150	0
166	0	0	0.00074	-0.00074	1.021	0.00186	0	0	0.1	0
167	0.07682	0	0	0	1.0097	0.369	0	0	250	0
167	0.02197	-0.01401	0.4323	-0.4323	1.0097	1.08075	0	0	0.1	0
167	0.00405	-0.00011	0.00334	-0.00334	1.0097	0.00836	0	0	150	0
168	0.02072	-0.01281	0.01708	-0.01708	1.03	0.04271	0	0	150	0
169	0	0	0.02451	-0.02451	1.0272	0.06128	0	0	0.1	0
169	0.0288	0.33446	0.56674	-0.56674	1.0272	1.41686	0	0	0.1	0
170	0.00749	0	0	0	1.0201	0.036	0	0	250	0
170	0.01759	0.13806	0.34614	-0.34614	1.0201	0.86534	0	0	0.1	0
171	0	0	0.04457	-0.04457	1.0161	0.11142	0	0	0.1	0
171	0.00125	0	0	0	1.0161	0.006	0	0	250	0
172	0.0687	0	0	0	1.009	0.33	0	0	250	0
172	0.01012	-0.0235	0.19907	-0.19907	1.009	0.49766	0	0	0.1	0
173	0.3	0.0043	0.15	-0.12	1.0379	0.3	0.15	0	250	0
173	0.3	0.0043	0.15	-0.12	1.0379	0.3	0.15	0	250	0
173	0.3	0.0043	0.15	-0.12	1.0379	0.3	0.15	0	250	0
173	0.54	0.00774	0.27	-0.216	1.0379	0.54	0.27	0	250	0
174	0	0	0.105	-0.084	1.0368	0.21	0.105	0	250	0
174	0	0	0.105	-0.084	1.0368	0.21	0.105	0	250	0
175	0	0	0.27	-0.216	1.0081	0.54	0.27	0	250	0
175	0	0	0.27	-0.216	1.0081	0.54	0.27	0	250	0
176	0	0	0.11	-0.088	1.0081	0.22	0.11	0	250	0
176	0	0	0.11	-0.088	1.0081	0.22	0.11	0	250	0
177	0.31	-0.00265	0.17	-0.136	1.0396	0.34	0	0	250	0
177	0	0	0.17	-0.136	1.0396	0.34	0	0	250	0
178	0.28	0.00473	0.145	-0.116	1.0267	0.29	0.145	0	250	0
178	0.28	0.00473	0.145	-0.116	1.0267	0.29	0.145	0	250	0
179	0	0	0.3125	-0.25	1.0349	0.625	0	0	250	0
179	0	0	0.3125	-0.25	1.0349	0.625	0.3125	0	250	0
181	0.41	0.0204	0.22	-0.176	1.0359	0.44	0.22	0	250	0
181	0.41	0.0204	0.22	-0.176	1.0359	0.44	0.22	0	250	0
181	0.41	0.0204	0.22	-0.176	1.0359	0.44	0.22	0	250	0
182	0.86	0.01057	0.4775	-0.382	1.0373	0.955	0	0	250	0
182	0	0	0.4775	-0.382	1.0373	0.955	0	0	250	0
183	2.95	0.03516	1.77	-0.885	1.0451	2.95	1.18	0	45	0
187	0	0	0.265	-0.212	1.0164	0.53	0.265	0	250	0
188	0	0	0.265	-0.212	1.0164	0.53	0.265	0	250	0
189	0	0	0.265	-0.212	1.0164	0.53	0.265	0	250	0
191	0.59	-0.01471	0.3	-0.24	1.0454	0.6	0.3	0	250	0
191	0	0	0.945	-0.756	1.0454	1.89	0.945	0	250	0
191	0.6	-0.01471	0.3	-0.24	1.0454	0.6	0.3	0	250	0
191	0.6	-0.01471	0.3	-0.24	1.0454	0.6	0.3	0	250	0
192	0.6	0.00972	0.4	-0.32	1.0421	0.8	0.4	0	250	0
192	0.58	0.00972	0.4	-0.32	1.0421	0.8	0.4	0	250	0
192	0.6	0.00972	0.4	-0.32	1.0421	0.8	0.4	0	250	0
194	0.79	0.05555	0.4	-0.32	1.0391	0.8	0.4	0	250	0
194	0.78	0.05555	0.4	-0.32	1.0391	0.8	0.4	0	250	0
194	0	0	0.4	-0.32	1.0391	0.8	0.4	0	250	0
195	0.7	0.02627	0.56	-0.448	1.0308	1.12	0	0	250	0
195	0.71	0.02627	0.56	-0.448	1.0308	1.12	0	0	250	0
195	0.71	0.02627	0.56	-0.448	1.0308	1.12	0	0	250	0
196	0	0	0.31	-0.248	1.0399	0.62	0.31	0	250	0
196	0.4	0.00287	0.31	-0.248	1.0399	0.62	0.31	0	250	0
196	0.42	0.00287	0.31	-0.248	1.0399	0.62	0.31	0	250	0
198	0.75	-0.00434	0.3825	-0.306	1.0427	0.765	0	0	250	0
198	0.75	-0.00434	0.3825	-0.306	1.0427	0.765	0	0	250	0
200	0	0	0.325	-0.26	1.0438	0.65	0.325	0	250	0
201	0.45	-0.01016	0.325	-0.26	1.0438	0.65	0.325	0	250	0
202	0.44	-0.00845	0.325	-0.26	1.0438	0.65	0.325	0	250	0
203	1.5	-0.1513	1.225	-0.98	1.0438	2.45	1.225	0	250	0
206	0	0	0.35	-0.28	1.0295	0.7	0.35	0	250	0
207	0.63	0.04236	0.35	-0.28	1.0296	0.7	0.35	0	250	0
218	0.49	0.01261	0.335	-0.268	1.0309	0.67	0.335	0	250	0
218	0.51	0.01261	0.335	-0.268	1.0309	0.67	0.335	0	250	0
218	0.51	0.01261	0.335	-0.268	1.0309	0.67	0.335	0	250	0
220	2.8	0.26377	1.98	-0.99	1.0305	3.3	1.98	0	80	0
220	2.8	0.26377	1.98	-0.99	1.0305	3.3	1.98	0	80	0
220	2.8	0.26377	1.98	-0.99	1.0305	3.3	1.98	0	80	0
222	2.37	0.26258	2.352	-1.176	1.024	3.92	2.352	0	80	0
225	1.91	-0.24568	0.955	-0.764	1.0483	1.91	0.955	0	250	0
227	1.04	-0.08612	0.6	-0.48	1.0451	1.2	0	0	250	0
227	1.06	-0.08612	0.6	-0.48	1.0451	1.2	0	0	250	0
228	1.05	-0.13239	0.64	-0.512	1.0451	1.28	0	0	250	0
228	1.04	-0.13239	0.64	-0.512	1.0451	1.28	0	0	250	0
229	0	0	1.95	-1.56	1.0385	3.9	0	0	250	0
229	0	0	1.95	-1.56	1.0385	3.9	0	0	250	0
230	0	0	1.1	-0.88	1.0385	2.2	0	0	250	0
231	0	0	0.6525	-0.522	1.043	1.305	0	0	250	0
231	0	0	0.6525	-0.522	1.043	1.305	0	0	250	0
232	0	0	1.575	-1.26	1.0424	3.15	1.575	0	250	0
233	1.91	0.03799	1.575	-1.26	1.0424	3.15	1.575	0	250	0
234	2.95	-0.11541	1.77	-0.885	1.0456	2.95	1.18	0	45	0
235	2.95	-0.11604	1.77	-0.885	1.0456	2.95	1.18	0	45	0
236	2.95	-0.11604	1.77	-0.885	1.0456	2.95	1.18	0	45	0
237	2.88	-0.07143	1.728	-0.864	1.0453	2.88	1.152	0	45	0
238	2.88	-0.07139	1.728	-0.864	1.0453	2.88	1.152	0	45	0
239	2.37556	-0.61408	2.352	-1.176	1.0414	3.92	2.352	0	80	0
240	2.38	-0.26143	2.352	-1.176	1.0414	3.92	2.352	0	80	0
241	2.73	-0.0792	2.478	-1.239	1.0438	4.13	2.478	0	80	0
242	2.73	-0.11333	2.478	-1.239	1.0436	4.13	2.478	0	80	0
243	0	0	2.511	-1.2555	1.0453	4.185	2.511	0	80	0
244	0	0	2.511	-1.2555	1.0453	4.185	2.511	0	80	0
250	0.22704	0.01607	0.18718	-0.18718	1.0407	0.46795	0	0	150	0
251	0.02152	0.02396	0.42339	-0.42339	1.0261	1.05846	0	0	0.1	0
252	0.03409	-0.01025	0.67073	-0.67073	1.0305	1.67683	0	0	0.1	0
253	0.02314	0.04315	0.45532	-0.45532	1.0275	1.13831	0	0	0.1	0
254	0.0487	-0.02108	0.95819	-0.95819	1.0327	2.39547	0	0	0.1	0
255	0.91358	0.08324	0.75318	-0.75318	1.0398	1.88295	0	0	150	0
262	0.04502	0.02832	0.88577	-0.88577	1.0261	2.21442	0	0	0.1	0
263	0.0251	-0.01356	0.49395	-0.49395	1.0256	1.23487	0	0	0.1	0
264	0.05192	-0.06653	1.0217	-1.0217	1.029	2.55424	0	0	0.1	0
265	0.02065	0.08517	0.4063	-0.4063	1.0256	1.01575	0	0	0.1	0
266	0.02642	-0.01805	0.51995	-0.51995	1.0256	1.29987	0	0	0.1	0
267	0.03397	-0.05178	0.6685	-0.6685	1.0305	1.67126	0	0	0.1	0
268	0.02952	0.30865	0.58086	-0.58086	1.0431	1.45214	0	0	0.1	0
273	0.32	0.01084	0.195	-0.156	1.0312	0.39	0.1	0	250	0
273	0.28	0.01084	0.195	-0.156	1.0312	0.39	0.1	0	250	0
273	0.31	0.01084	0.195	-0.156	1.0312	0.39	0.1	0	250	0
293	0	0	0	0	1.0122	0.01	0	0	0.1	0
293	0	0	0.1	-0.1	1.0122	0.25	0	0	0.1	0

## Loads
Bus_N	Pd (pu)	Qd (pu)
11	0.00967	-0.00097
13	0.0387	0.01161
26	0.03289	0.00387
27	0	-0.003
28	0.00193	-0.00193
67	0.01161	-0.00097
108	0.16515	0.01651
109	2.88038	0.28804
110	1.80569	0.18057
111	1.71406	0.17141
112	2.27436	0.22744
113	0.78735	0.07874
114	1.75897	0.1759
115	0.64577	0.06458
116	3.47998	0.348
117	0.57952	0.05795
118	1.30434	0.13043
119	2.63377	0.26338
120	1.50924	0.15092
121	1.28818	0.12882
122	2.40423	0.24042
123	2.083	0.2083
124	1.41982	0.14198
125	1.3576	0.13576
126	1.00672	0.10067
127	0.88985	0.08899
128	3.37562	0.33756
129	3.05236	0.30524
130	3.68392	0.36839
131	1.59277	0.15928
132	0.11766	0.01177
133	1.41085	0.14108
134	1.96118	0.19612
135	2.1391	0.12577
136	2.42579	0.24258
137	1.35888	0.13589
138	1.37598	0.1376
139	1.69328	0.16933
140	0.93317	0.09332
141	1.22286	0.12229
142	1.4793	0.14793
143	0.48568	0.03967
144	0.73556	0.07356
145	2.13805	0.2138
146	0.1548	0.01548
147	0.80502	0.0805
149	1.53632	0.15363
150	0.87107	0.08711
151	2.08967	0.20897
152	0.93823	0.09382
153	0.1014	0.01014
154	0.97181	0.09718
155	0.5411	0.05411
156	0.18858	0.01886
157	0.92122	0.09212
158	0.98434	0.09843
159	0.9195	0.09195
160	0.93571	0.09357
161	0.20821	0.02082
162	0.71521	0.07152
163	0.07322	0.00732
164	0.32921	0.03292
165	0.41619	0.04162
166	1.3141	0.13141
167	0.13433	0.01343
168	1.58737	0.15874
169	0.28618	0.02862
170	0.31548	0.03155
171	0.64265	0.06426
172	0.292	0.0292
245	0.35023	0.11029
246	0.1577	0.0358
247	0.01741	-0.00097
248	0.00677	-0.00193
249	0.0387	-0.00774
250	0.33866	0.03387
255	1.20991	0.12099
256	0.07353	0.00387
257	0.00871	-0.00484
258	0.01161	-0.00387
259	0.00097	-0.00484
260	1.06036	0.33668
261	0.00774	-0.00387

## Transformers
From	To	g	b	bsh	ratio	rmin	rmax	Snom	BStatus0
8	109	0.174323248	-10.30845648	0	0.983333333	1	1	1.7	1
8	36	16.62104028	-155.455612	0	0.991666667	1	1	2.5	1
9	112	0.244310455	-10.23692263	0	1	1	1	1.26	1
9	112	0.248617455	-10.70086189	0	1	1	1	1.26	1
9	112	0.250272335	-10.5436954	0	1	1	1	1.26	1
9	112	0.316981712	-9.978943144	0	1	1	1	1.2	1
10	113	0.27245193	-6.090582982	0	1.008333333	1	1	0.63	1
10	80	0.388251425	-20.8826918	0	1.004166667	1	1	2.5	1
10	113	0.249869376	-10.37496422	0	1.004166667	1	1	1.26	1
10	80	0.39085896	-20.95267524	0	1.004166667	1	1	2.5	1
10	113	0.167406644	-4.388445593	0	1.004166667	1	1	0.5	1
11	117	0.258787879	-10.42436721	0	1	1	1	1.26	1
11	117	0.211864197	-9.947717064	0	1	1	1	1.26	1
12	121	0.230303529	-6.110147037	0	0.995833333	1	1	0.63	1
12	121	0.33991227	-13.37107528	0	0.995833333	1	1	1.26	1
12	121	0.214664541	-9.831055815	0	0.995833333	1	1	1.26	1
12	121	0.223768328	-10.08279743	0	0.995833333	1	1	1.26	1
13	123	0.338369177	-10.42525226	0	0.995833333	1	1	1.26	1
13	123	0.328312837	-10.7091974	0	0.991666667	1	1	1.26	1
13	123	0.238463289	-10.29207556	0	0.991666667	1	1	1.26	1
13	123	0.249645377	-10.28200449	0	0.991666667	1	1	1.26	1
13	84	0.55403321	-36.31555779	0	0.995833333	1	1	4.5	1
14	86	0.533757493	-35.22799451	0	0.991666667	1	1	4.5	1
14	86	0.532631086	-35.19081199	0	0.991666667	1	1	4.5	1
15	126	0.334106218	-10.35944135	0	1.004166667	1	1	1.2	1
15	126	3.46018418	-30.26037747	0	1.008333333	1	1	1.26	1
15	87	0.483444403	-29.37788043	0	0.995833333	1	1	3.6	1
15	126	0.339923107	-10.39904894	0	1.004166667	1	1	1.2	1
15	87	0.45304978	-28.96162668	0	0.995833333	1	1	3.6	1
16	47	0.271331414	-11.36361801	0	0.991666667	1	1	0.8	1
17	128	0.315098192	-10.45513308	0	0.991666667	1	1	1.26	1
17	88	0.301850889	-22.42752107	0	0.991666667	1	1	3.6	1
17	128	0.342296674	-10.57092669	0	0.991666667	1	1	1.2	1
17	88	0.301850889	-22.42752107	0	0.991666667	1	1	3.6	1
18	133	0.205845543	-10.81273891	0	1.016666667	1	1	1.7	1
18	133	0.346761582	-10.57063533	0	1.016666667	1	1	1.26	1
18	133	0.34348555	-10.57197057	0	1.016666667	1	1	1.26	1
19	140	0.262625856	-5.804098935	0	0.9875	1	1	0.63	1
19	140	0.260647491	-6.245770389	0	0.9875	1	1	0.63	1
19	140	0.230675388	-5.216644816	0	0.9875	1	1	0.63	1
20	141	0.190163161	-10.45241652	0	0.991666667	1	1	1.7	1
20	141	0.194412429	-10.53826458	0	0.991666667	1	1	1.7	1
21	142	0.198069044	-10.63687358	0	0.995833333	1	1	1.7	1
21	142	0.162888051	-9.674052398	0	0.995833333	1	1	1.7	1
22	146	0.188283347	-10.14157899	0	1.0125	1	1	1.26	1
23	149	0.306425212	-10.4011328	0	0.991666667	1	1	1.26	1
23	149	0.240570858	-10.52636083	0	0.9875	1	1	1.26	1
23	149	0.250745338	-10.69732278	0	0.9875	1	1	1.26	1
24	150	0.404324517	-7.174565561	0	1.004166667	1	1	0.63	1
24	98	0.238071431	-23.8071431	0	0.991666667	1	1	4.5	1
24	150	0.24730485	-5.436560277	0	1	1	1	0.63	1
24	98	0.248490053	-24.32244306	0	0.991666667	1	1	4.5	1
25	151	0.196937999	-10.6369156	0	0.9875	1	1	1.7	1
25	151	0.222168801	-9.934401354	0	0.9875	1	1	1.26	1
25	151	0.256175389	-10.34991447	0	0.9875	1	1	1.26	1
29	102	0.353386134	-28.66536823	0	0.991666667	1	1	4.5	1
29	159	0.203717723	-10.88113209	0	1.008333333	1	1	1.7	1
29	159	0.199830144	-10.39116751	0	1.008333333	1	1	1.7	1
31	162	0.191546931	-6.174145197	0	1.004166667	1	1	0.63	1
31	72	0.3062956	-24.74868446	0	0.991666667	1	1	2.5	1
31	72	0.414863637	-24.69658826	0	0.995833333	1	1	2.5	1
31	162	0.271556837	-10.31596501	0	1.008333333	1	1	1.26	1
32	104	0.248490053	-24.32244306	0	0.995833333	1	1	4.5	1
32	104	0.248490053	-24.32244306	0	0.995833333	1	1	4.5	1
32	108	0	-8.588851671	0	1.0125	1	1	1.4	1
33	163	0.191335312	-10.45456142	0	1.0125	1	1	1.7	1
33	163	0.184586382	-10.44933677	0	1.0125	1	1	1.7	1
34	107	0.631971172	-28.82952702	0	1.004166667	1	1	4.5	1
34	169	0.264349502	-10.19827077	0	1.0125	1	1	1.26	1
34	169	0.265055957	-10.27276634	0	1.0125	1	1	1.26	1
34	107	0.363683853	-28.74755547	0	1.008333333	1	1	4.5	1
35	171	0.279247469	-6.149127772	0	0.9875	1	1	0.63	1
35	171	0.280982654	-6.365962495	0	0.9875	1	1	0.63	1
36	109	0.206299838	-10.7940271	0	0.9875	1	1	1.7	1
36	109	0.172888691	-10.62869956	0	0.9875	1	1	1.7	1
37	110	0.216091304	-11.20659555	0	0.995833333	1	1	1.7	1
37	110	0.216269158	-11.14656213	0	0.995833333	1	1	1.7	1
37	110	0.152728825	-9.799619302	0	0.991666667	1	1	1.7	1
38	111	0.173685615	-9.7141232	0	0.995833333	1	1	1.7	1
38	111	0.174628951	-9.714089364	0	0.995833333	1	1	1.7	1
38	111	0.174256349	-9.703723799	0	0.995833333	1	1	1.7	1
39	114	0.263450667	-10.34525788	0	0.995833333	1	1	1.26	1
39	114	0.175323241	-9.629791341	0	0.995833333	1	1	1.7	1
39	114	0.366288598	-11.17492756	0	0.995833333	1	1	1.26	1
40	115	0.180937437	-10.16661608	0	1.025	1	1	1.26	1
40	115	0.458084523	-12.18683304	0	1.025	1	1	1.2	1
41	81	0.274593259	-28.00851239	0	0.9875	1	1	4.5	1
41	116	0.16942796	-9.542619931	0	0.995833333	1	1	1.7	1
41	116	0.171798915	-9.714190321	0	0.995833333	1	1	1.7	1
41	81	0.300814733	-28.13409371	0	0.9875	1	1	4.5	1
42	118	0.202108908	-5.420166695	0	1	1	1	0.63	1
42	118	0.207026576	-5.567369865	0	1	1	1	0.63	1
42	118	0.282147721	-11.1698038	0	1	1	1	1.26	1
42	118	0.281325302	-10.39821596	0	1	1	1	1.26	1
43	82	0.499818566	-37.78628358	0	0.975	1	1	4.5	1
43	119	0.150625508	-9.731923542	0	0.983333333	1	1	1.7	1
43	82	0.268099115	-28.07943966	0	0.970833333	1	1	4.5	1
44	120	0.262044823	-10.55650359	0	1	1	1	1.26	1
44	120	0.145846296	-9.576322839	0	1	1	1	1.7	1
44	120	0.242842591	-10.67481304	0	1	1	1	1.26	1
44	120	0.378846355	-11.17534231	0	1	1	1	1.26	1
45	124	0.256249985	-10.26581728	0	1	1	1	1.26	1
45	124	0.215408696	-10.22354769	0	1	1	1	1.26	1
45	124	0.372254891	-11.09615408	0	1	1	1	1.26	1
45	85	0.533845686	-36.08015602	0	0.983333333	1	1	4.5	1
45	85	0.538666784	-35.80851576	0	0.983333333	1	1	4.5	1
46	125	0.342528548	-11.51719051	0	0.995833333	1	1	1.2	1
46	125	0.138096688	-9.31848659	0	0.991666667	1	1	1.7	1
46	125	0.422714535	-11.82340952	0	0.995833333	1	1	1.2	1
47	127	0.333881385	-10.9343162	0	1.004166667	1	1	1.26	1
47	127	0.359321367	-11.42511283	0	1.004166667	1	1	1.26	1
47	127	0.139520774	-9.308028783	0	1.004166667	1	1	1.7	1
48	129	0.165077235	-9.246891138	0	0.9875	1	1	1.7	1
48	129	0.302489932	-10.74070167	0	0.9875	1	1	1.2	1
48	129	0.376267299	-11.17426374	0	0.991666667	1	1	1.26	1
49	130	0.285062452	-10.71742863	0	0.995833333	1	1	1.2	1
49	130	0.259040222	-10.60938649	0	0.995833333	1	1	1.26	1
49	130	0.249563475	-10.59970272	0	0.995833333	1	1	1.2	1
49	130	0.289526457	-10.52833564	0	0.995833333	1	1	1.2	1
50	89	0.554721547	-37.23568385	0	0.975	1	1	4.5	1
50	89	0.586603071	-38.29051546	0	0.975	1	1	4.5	1
50	89	0.278951388	-28.22988049	0	0.966666667	1	1	4.5	1
51	90	0.278951388	-28.22988049	0	0.983333333	1	1	4.5	1
52	132	0.28482241	-10.50310236	0	1.0125	1	1	1.26	1
53	134	0.253949418	-10.74090609	0	1	1	1	1.26	1
53	134	0.167842102	-9.628201924	0	1	1	1	1.7	1
53	134	0.170958024	-9.585598025	0	1	1	1	1.7	1
55	135	0.354477784	-14.26874941	0	0.991666667	1	1	1.7	1
55	135	0.343315075	-10.38474122	0	0.991666667	1	1	1.2	1
55	135	0.323723158	-10.16470031	0	0.991666667	1	1	1.2	1
55	135	0.143429542	-9.843336854	0	0.991666667	1	1	1.7	1
56	136	0.207842735	-11.1208235	0	0.9875	1	1	1.7	1
56	136	0.216430734	-11.21539032	0	0.9875	1	1	1.7	1
56	136	0.211612953	-11.18793927	0	0.9875	1	1	1.7	1
57	138	1.45348237	-40.61492214	0	1	1	1	1.7	1
57	93	0.522748869	-38.10258424	0	0.983333333	1	1	4.5	1
57	138	0.333881385	-10.9343162	0	1	1	1	1.26	1
57	93	0.5455469	-38.39470613	0	0.983333333	1	1	4.5	1
57	138	0.170273768	-9.670988698	0	1	1	1	1.7	1
58	139	0.21484042	-11.34022934	0	0.995833333	1	1	1.7	1
58	139	0.218406244	-11.20147886	0	0.995833333	1	1	1.7	1
58	139	0.214453947	-11.16407348	0	0.995833333	1	1	1.7	1
59	143	0.137133918	-9.088013432	0	1.004166667	1	1	1.7	1
59	143	0.13613492	-9.082261786	0	1.004166667	1	1	1.7	1
60	144	0.171089198	-9.589273612	0	1.004166667	1	1	1.7	1
60	144	0.257860576	-10.60831652	0	1.004166667	1	1	1.26	1
62	152	0.201044693	-5.394116521	0	1.004166667	1	1	0.63	1
62	152	0.207679623	-10.45284334	0	1	1	1	1.26	1
62	152	0.261287726	-10.47456383	0	1.004166667	1	1	1.26	1
63	153	0.202989013	-5.420100824	0	1.0125	1	1	0.63	1
63	153	0.151200807	-5.541571052	0	1.0125	1	1	0.63	1
64	154	0.239339981	-10.72427224	0	0.995833333	1	1	1.26	1
64	154	0.26635739	-10.64296124	0	0.995833333	1	1	1.26	1
65	155	0.212617251	-10.15711827	0	1.008333333	1	1	1.26	1
65	155	0.221739529	-10.3226147	0	1.008333333	1	1	1.26	1
65	155	0.165654066	-8.34116942	0	1.004166667	1	1	1.26	1
66	156	0.173535248	-10.28513788	0	1.008333333	1	1	1.7	1
66	156	0.246710023	-10.49178427	0	1.008333333	1	1	1.7	1
68	157	0.156919619	-9.284123387	0	1	1	1	1.7	1
68	157	0.158034091	-9.241150277	0	1	1	1	1.7	1
69	101	0.281808058	-28.37404561	0	0.9875	1	1	4.5	1
71	161	0.242166348	-10.39477428	0	1.008333333	1	1	1.7	1
71	161	0.156854613	-9.869175361	0	1.008333333	1	1	1.7	1
73	165	0.228520616	-10.00880205	0	1.016666667	1	1	1.26	1
73	165	0.231979598	-10.5836489	0	1.020833333	1	1	1.26	1
74	166	0.155684699	-9.832310657	0	0.995833333	1	1	1.7	1
74	166	0.15728896	-9.882826856	0	0.995833333	1	1	1.7	1
75	167	0.461816055	-12.21645447	0	1.020833333	1	1	1.2	1
75	167	0.175476022	-9.659581651	0	1.016666667	1	1	1.7	1
75	167	0.494292613	-12.59730949	0	1.020833333	1	1	1.2	1
76	168	9.801771075	-68.27932764	0	0.991666667	1	1	1.7	1
76	168	0.163679931	-9.304641148	0	0.9875	1	1	1.7	1
76	168	0.164277697	-9.396507599	0	0.9875	1	1	1.7	1
77	106	0.278951388	-28.22988049	0	0.9875	1	1	4.5	1
77	106	0.271693862	-27.8602649	0	0.9875	1	1	4.5	1
77	106	0.270336466	-27.79058872	0	0.9875	1	1	4.5	1
78	170	0.245519889	-10.3515045	0	1.008333333	1	1	1.26	1
78	170	0.245609156	-10.155629	0	1.008333333	1	1	1.26	1
79	172	0.231960238	-10.03984421	0	1.016666667	1	1	1.26	1
79	172	0.267489398	-10.64290442	0	1.020833333	1	1	1.26	1
81	116	0.195008208	-10.34936417	0	1.004166667	1	1	1.7	1
81	116	0.195736799	-10.36867295	0	1.004166667	1	1	1.7	1
82	119	0.173383135	-10.71415916	0	0.995833333	1	1	1.7	1
82	119	0.179276133	-10.78799951	0	0.995833333	1	1	1.7	1
82	119	0.175041181	-10.83728118	0	0.995833333	1	1	1.7	1
83	122	0.178218325	-10.89864464	0	1	1	1	1.7	1
83	122	0.174624593	-10.82438079	0	1	1	1	1.7	1
83	122	0.176967302	-10.82430467	0	1	1	1	1.7	1
88	128	0.223622869	-10.4675234	0	0.995833333	1	1	1.7	1
88	128	0.222481092	-10.46647501	0	0.995833333	1	1	1.7	1
89	131	0.176967302	-10.82430467	0	1.004166667	1	1	1.7	1
89	131	0.223622869	-10.4675234	0	1.004166667	1	1	1.7	1
89	131	0.175369148	-10.77533081	0	1.004166667	1	1	1.7	1
92	137	0.178889952	-10.77637716	0	1.004166667	1	1	1.7	1
92	137	0.175795954	-10.82434285	0	1.004166667	1	1	1.7	1
95	145	0.23284606	-10.50235048	0	1.020833333	1	1	1.7	1
95	145	0.180439615	-10.78796071	0	1.016666667	1	1	1.7	1
95	145	1.976880622	-49.06039105	0	1.025	1	1	1.7	1
97	147	0.209182755	-10.22485305	0	1.004166667	1	1	1.7	1
101	158	0.176967302	-10.82430467	0	1.008333333	1	1	1.7	1
101	158	0.176889226	-10.75093407	0	1.008333333	1	1	1.7	1
103	160	0.176889226	-10.75093407	0	1.0125	1	1	1.7	1
103	160	0.175785613	-10.78811442	0	1.0125	1	1	1.7	1
105	164	0.221666084	-10.97367586	0	1.016666667	1	1	1.7	1
105	164	0.225199397	-11.12138559	0	1.016666667	1	1	1.7	1

## Base_MVA
base_MVA
100

## shunts
Bus	bsh0	bshmin	bshmax
34	-0.75	-0.75	-0.75
50	1	1	1
56	1	1	1
72	-0.7	-0.7	-0.7
78	-0.7	-0.7	-0.7
85	-1.5	-1.5	-1.5
89	-1.5	-1.5	-1.5
90	-1.5	-1.5	-1.5
92	-1.5	-1.5	-1.5
101	-1.5	-1.5	-1.5
102	-1.5	-1.5	-1.5
104	-1.5	-1.5	-1.5

## RES
Bus	Cap

## Dimension
NTP	NSC	RES_MAG	Load_MAG	Line_MAG	PF
24	1	0	1	1	0.96

## contingencies
cont	From	To
1	14	180
2	24	31
3	83	101
4	83	99
5	84	86
6	85	95
7	85	99
8	86	87
9	86	97
10	86	226
11	87	226
12	87	102
13	88	104
14	102	107
15	130	280
16	273	282
17	280	281
18	281	282
19	302	303
20	303	304

## P_Profiles_Load
Bus	t1	t2	t3	t4	t5	t6	t7	t8	t9	t10	t11	t12	t13	t14	t15	t16	t17	t18	t19	t20	t21	t22	t23	t24
11	0.00319	0.00304	0.00295	0.00289	0.00286	0.00287	0.00292	0.00323	0.03042	0.03213	0.03295	0.03387	0.0333	0.03323	0.03426	0.03477	0.03479	0.03422	0.03345	0.03363	0.03308	0.03354	0.00393	0.00361
13	0.00797	0.0076	0.00737	0.00722	0.00714	0.00717	0.00729	0.00809	0.05476	0.05784	0.05931	0.06096	0.05994	0.05982	0.06166	0.06259	0.06262	0.06159	0.06021	0.06053	0.05955	0.06037	0.00983	0.00904
26	0.00319	0.00304	0.00295	0.00289	0.00286	0.00287	0.00292	0.00323	0.03042	0.03213	0.03295	0.03387	0.0333	0.03323	0.03426	0.03477	0.03479	0.03422	0.03345	0.03363	0.03308	0.03354	0.00393	0.00361
27	0.00319	0.00304	0.00295	0.00289	0.00286	0.00287	0.00292	0.00323	0.03042	0.03213	0.03295	0.03387	0.0333	0.03323	0.03426	0.03477	0.03479	0.03422	0.03345	0.03363	0.03308	0.03354	0.00393	0.00361
28	0.00319	0.00304	0.00295	0.00289	0.00286	0.00287	0.00292	0.00323	0.02173	0.02295	0.02354	0.02419	0.02378	0.02374	0.02447	0.02484	0.02485	0.02444	0.02389	0.02402	0.02363	0.02395	0.00393	0.00361
67	0.00319	0.00304	0.00295	0.00289	0.00286	0.00287	0.00292	0.00323	0.01739	0.01836	0.01883	0.01935	0.01903	0.01899	0.01957	0.01987	0.01988	0.01955	0.01911	0.01922	0.0189	0.01916	0.00393	0.00361
108	0.26779	0.25541	0.24753	0.24257	0.2399	0.24083	0.24486	0.27166	0.31815	0.33601	0.34456	0.35414	0.34821	0.34752	0.35822	0.36364	0.36377	0.35783	0.34977	0.35166	0.34594	0.3507	0.33028	0.30363
109	1.61952	1.54465	1.49698	1.46696	1.45084	1.45644	1.48082	1.64288	1.75676	1.85539	1.90261	1.95553	1.92278	1.91894	1.97801	2.00796	2.00869	1.97589	1.93137	1.9418	1.91022	1.93652	1.99741	1.83626
110	1.17798	1.12352	1.08885	1.06701	1.05529	1.05936	1.0771	1.19497	1.3882	1.46614	1.50345	1.54527	1.51938	1.51635	1.56303	1.58669	1.58727	1.56135	1.52617	1.53442	1.50946	1.53024	1.45284	1.33562
111	0.84323	0.80425	0.77943	0.7638	0.75541	0.75832	0.77102	0.8554	1.0179	1.07504	1.1024	1.13307	1.11409	1.11187	1.14609	1.16344	1.16387	1.14486	1.11907	1.12511	1.10681	1.12205	1.03999	0.95608
112	2.25394	2.14973	2.0834	2.04161	2.01918	2.02697	2.06091	2.28645	2.10012	2.21802	2.27447	2.33773	2.29858	2.294	2.36461	2.40041	2.40128	2.36207	2.30885	2.32132	2.28356	2.31501	2.77985	2.55558
113	1.00264	0.95628	0.92677	0.90819	0.89821	0.90167	0.91677	1.0171	0.79971	0.84461	0.86611	0.8902	0.87529	0.87354	0.90043	0.91406	0.91439	0.89946	0.8792	0.88395	0.86957	0.88154	1.23658	1.13682
114	1.24652	1.18889	1.1522	1.1291	1.11669	1.121	1.13977	1.2645	1.36647	1.44318	1.47991	1.52108	1.4956	1.49262	1.53856	1.56186	1.56242	1.53691	1.50228	1.5104	1.48583	1.50629	1.53737	1.41334
115	0.18331	0.17484	0.16944	0.16604	0.16422	0.16485	0.16761	0.18596	0.19732	0.2084	0.2137	0.21965	0.21597	0.21554	0.22217	0.22554	0.22562	0.22193	0.21693	0.2181	0.21456	0.21751	0.22608	0.20784
116	2.08816	1.99162	1.93016	1.89145	1.87067	1.87789	1.90933	2.11828	2.28005	2.40806	2.46935	2.53803	2.49552	2.49054	2.56721	2.60607	2.60702	2.56445	2.50667	2.52021	2.47922	2.51335	2.57539	2.36761
117	0.4272	0.40745	0.39487	0.38695	0.3827	0.38418	0.39061	0.43336	0.47027	0.49667	0.50931	0.52347	0.51471	0.51368	0.52949	0.53751	0.5377	0.52892	0.51701	0.5198	0.51134	0.51839	0.52687	0.48437
118	0.7189	0.68567	0.66451	0.65118	0.64402	0.64651	0.65733	0.72927	0.76755	0.81064	0.83127	0.8544	0.84009	0.83841	0.86422	0.8773	0.87762	0.86329	0.84384	0.8484	0.8346	0.84609	0.88664	0.81511
119	1.35491	1.29227	1.25239	1.22728	1.21379	1.21848	1.23888	1.37446	1.55336	1.64057	1.68232	1.72911	1.70015	1.69676	1.74899	1.77547	1.77611	1.74711	1.70775	1.71697	1.68904	1.7123	1.67106	1.53624
120	1.85543	1.76965	1.71504	1.68065	1.66218	1.6686	1.69654	1.8822	2.03232	2.14642	2.20104	2.26226	2.22437	2.21993	2.28827	2.32291	2.32376	2.28581	2.23431	2.24638	2.20984	2.24027	2.28837	2.10374
121	1.27202	1.21322	1.17578	1.1522	1.13954	1.14394	1.16309	1.29037	1.38298	1.46063	1.4978	1.53946	1.51368	1.51066	1.55716	1.58073	1.58131	1.55549	1.52044	1.52865	1.50379	1.52449	1.56883	1.44226
122	1.65618	1.57961	1.53087	1.50017	1.48368	1.48941	1.51435	1.68007	1.76024	1.85906	1.90638	1.9594	1.92658	1.92274	1.98193	2.01193	2.01266	1.9798	1.93519	1.94564	1.914	1.94035	2.04262	1.87783
123	0.99467	0.94868	0.91941	0.90097	0.89107	0.89451	0.90948	1.00901	1.13525	1.19898	1.2295	1.26369	1.24253	1.24005	1.27822	1.29757	1.29804	1.27685	1.24808	1.25482	1.23441	1.25141	1.22675	1.12778
124	0.8528	0.81337	0.78827	0.77246	0.76398	0.76692	0.77977	0.8651	0.95183	1.00527	1.03086	1.05953	1.04178	1.0397	1.07171	1.08793	1.08833	1.07056	1.04644	1.05209	1.03498	1.04923	1.05178	0.96693
125	0.89743	0.85594	0.82953	0.81289	0.80396	0.80706	0.82058	0.91037	1.07614	1.13655	1.16548	1.1979	1.17783	1.17548	1.21167	1.23001	1.23046	1.21037	1.1831	1.18948	1.17014	1.18625	1.10683	1.01753
126	0.92453	0.88179	0.85458	0.83744	0.82823	0.83143	0.84535	0.93786	0.80058	0.84553	0.86705	0.89116	0.87624	0.87449	0.90141	0.91506	0.91539	0.90044	0.88015	0.88491	0.87051	0.8825	1.14025	1.04826
127	0.66311	0.63245	0.61294	0.60064	0.59404	0.59634	0.60632	0.67267	0.79102	0.83543	0.85669	0.88052	0.86577	0.86405	0.89064	0.90413	0.90446	0.88969	0.86964	0.87434	0.86012	0.87196	0.81784	0.75185
128	1.5988	1.52488	1.47783	1.44819	1.43227	1.4378	1.46188	1.62186	2.27831	2.40623	2.46746	2.53609	2.49362	2.48864	2.56525	2.60409	2.60503	2.5625	2.50476	2.51829	2.47733	2.51144	1.97185	1.81276
129	1.42664	1.36069	1.3187	1.29225	1.27805	1.28299	1.30447	1.44722	1.78197	1.88202	1.92991	1.98359	1.95037	1.94648	2.0064	2.03677	2.03751	2.00424	1.95908	1.96966	1.93763	1.96431	1.75953	1.61757
130	1.57967	1.50664	1.46015	1.43086	1.41514	1.4206	1.44439	1.60245	1.97581	2.08674	2.13985	2.19937	2.16253	2.15822	2.22465	2.25833	2.25915	2.22226	2.17219	2.18392	2.1484	2.17798	1.94826	1.79107
131	1.26087	1.20257	1.16546	1.14209	1.12954	1.1339	1.15289	1.27905	1.21782	1.2862	1.31893	1.35561	1.33291	1.33025	1.3712	1.39196	1.39246	1.36973	1.33887	1.3461	1.3242	1.34244	1.55507	1.42961
132	0.20563	0.19612	0.19007	0.18626	0.18421	0.18492	0.18802	0.20859	0.57805	0.61051	0.62604	0.64346	0.63268	0.63142	0.65086	0.66071	0.66095	0.65016	0.63551	0.63894	0.62855	0.6372	0.25361	0.23315
133	1.22739	1.17065	1.13452	1.11177	1.09955	1.1038	1.12228	1.2451	1.40037	1.47899	1.51663	1.55881	1.5327	1.52965	1.57673	1.6006	1.60118	1.57504	1.53955	1.54787	1.52269	1.54366	1.51378	1.39165
134	1.06799	1.01862	0.98718	0.96738	0.95675	0.96045	0.97653	1.08339	1.24912	1.31925	1.35282	1.39045	1.36716	1.36443	1.40643	1.42773	1.42825	1.40492	1.37327	1.38069	1.35823	1.37693	1.31719	1.21092
135	1.15566	1.10223	1.06822	1.0468	1.03529	1.03929	1.05669	1.17233	1.39254	1.47073	1.50816	1.5501	1.52414	1.5211	1.56793	1.59166	1.59224	1.56624	1.53095	1.53922	1.51418	1.53503	1.42531	1.31032
136	1.31028	1.2497	1.21114	1.18685	1.17381	1.17834	1.19807	1.32918	1.59421	1.68372	1.72657	1.77459	1.74487	1.74139	1.79499	1.82217	1.82283	1.79306	1.75266	1.76213	1.73347	1.75733	1.61601	1.48563
137	0.82889	0.79057	0.76617	0.75081	0.74256	0.74542	0.7579	0.84084	1.11004	1.17236	1.20219	1.23563	1.21494	1.21251	1.24984	1.26876	1.26922	1.2485	1.22037	1.22696	1.207	1.22362	1.02229	0.93982
138	0.7205	0.68719	0.66598	0.65262	0.64545	0.64794	0.65879	0.73089	1.03963	1.098	1.12594	1.15726	1.13787	1.1356	1.17056	1.18828	1.18871	1.1693	1.14296	1.14913	1.13044	1.146	0.88861	0.81692
139	1.24971	1.19193	1.15515	1.13198	1.11954	1.12387	1.14268	1.26773	1.75242	1.8508	1.8979	1.95069	1.91802	1.91419	1.97312	2.00299	2.00372	1.971	1.92659	1.937	1.90549	1.93173	1.5413	1.41695
140	0.55153	0.52603	0.5098	0.49957	0.49408	0.49599	0.5043	0.55948	0.60761	0.64172	0.65805	0.67636	0.66503	0.6637	0.68413	0.69449	0.69474	0.6834	0.668	0.67161	0.66068	0.66978	0.68022	0.62534
141	0.62167	0.59293	0.57463	0.5631	0.55692	0.55907	0.56843	0.63063	0.71192	0.75189	0.77102	0.79247	0.7792	0.77764	0.80158	0.81372	0.81401	0.80072	0.78268	0.7869	0.77411	0.78476	0.76672	0.70486
142	0.746	0.71151	0.68955	0.67573	0.6683	0.67088	0.68211	0.75676	0.96661	1.02088	1.04686	1.07598	1.05796	1.05585	1.08835	1.10482	1.10523	1.08718	1.06268	1.06842	1.05104	1.06552	0.92006	0.84583
143	0.52124	0.49715	0.4818	0.47214	0.46695	0.46876	0.4766	0.52876	0.66498	0.70231	0.72019	0.74022	0.72782	0.72637	0.74873	0.76006	0.76034	0.74792	0.73107	0.73502	0.72307	0.73302	0.64287	0.591
144	0.40807	0.3892	0.37719	0.36963	0.36557	0.36698	0.37312	0.41395	0.53111	0.56093	0.57521	0.59121	0.5813	0.58015	0.598	0.60706	0.60728	0.59736	0.5839	0.58706	0.57751	0.58546	0.50328	0.46268
145	1.58286	1.50968	1.46309	1.43375	1.418	1.42347	1.4473	1.60569	1.40993	1.48909	1.52698	1.56946	1.54317	1.54009	1.5875	1.61153	1.61212	1.58579	1.55007	1.55844	1.53309	1.5542	1.95219	1.79469
146	0.06535	0.06233	0.06041	0.0592	0.05855	0.05877	0.05976	0.0663	0.08258	0.08722	0.08943	0.09192	0.09038	0.0902	0.09298	0.09439	0.09442	0.09288	0.09079	0.09128	0.08979	0.09103	0.0806	0.0741
147	0.37938	0.36184	0.35067	0.34364	0.33986	0.34117	0.34689	0.38485	0.48331	0.51044	0.52343	0.53799	0.52898	0.52792	0.54417	0.55241	0.55261	0.54359	0.53134	0.53421	0.52552	0.53276	0.4679	0.43015
149	1.30709	1.24666	1.20819	1.18396	1.17095	1.17547	1.19515	1.32595	1.48903	1.57263	1.61265	1.65751	1.62975	1.6265	1.67656	1.70195	1.70256	1.67476	1.63703	1.64587	1.6191	1.64139	1.61208	1.48202
150	0.30605	0.2919	0.28289	0.27722	0.27417	0.27523	0.27984	0.31047	0.28425	0.3002	0.30784	0.31641	0.31111	0.31049	0.32004	0.32489	0.32501	0.3197	0.3125	0.31419	0.30908	0.31333	0.37746	0.34701
151	1.19232	1.1372	1.10211	1.08001	1.06814	1.07226	1.09021	1.20952	1.5777	1.66627	1.70868	1.7562	1.72679	1.72335	1.77639	1.80329	1.80394	1.77449	1.73451	1.74387	1.71551	1.73913	1.47053	1.35189
152	0.43198	0.41201	0.39929	0.39129	0.38699	0.38848	0.39498	0.43821	0.52677	0.55634	0.5705	0.58637	0.57655	0.5754	0.59311	0.60209	0.60231	0.59247	0.57912	0.58225	0.57278	0.58067	0.53277	0.48979
153	0.06376	0.06081	0.05894	0.05775	0.05712	0.05734	0.0583	0.06468	0.06954	0.07344	0.07531	0.07741	0.07611	0.07596	0.0783	0.07948	0.07951	0.07821	0.07645	0.07686	0.07561	0.07666	0.07864	0.07229
154	0.71093	0.67806	0.65714	0.64396	0.63688	0.63934	0.65005	0.72119	0.75017	0.79228	0.81245	0.83504	0.82106	0.81942	0.84464	0.85743	0.85774	0.84374	0.82473	0.82918	0.81569	0.82692	0.87681	0.80607
155	0.30924	0.29494	0.28584	0.28011	0.27703	0.2781	0.28276	0.3137	0.33205	0.3507	0.35962	0.36963	0.36343	0.36271	0.37387	0.37954	0.37967	0.37347	0.36506	0.36703	0.36106	0.36603	0.38139	0.35062
156	0.14824	0.14139	0.13703	0.13428	0.1328	0.13332	0.13555	0.15038	0.18515	0.19555	0.20052	0.2061	0.20265	0.20224	0.20847	0.21163	0.2117	0.20825	0.20355	0.20465	0.20132	0.2041	0.18283	0.16808
157	0.70455	0.67198	0.65125	0.63818	0.63117	0.63361	0.64422	0.71472	0.84839	0.89602	0.91883	0.94438	0.92857	0.92671	0.95524	0.9697	0.97005	0.95421	0.93272	0.93775	0.9225	0.9352	0.86895	0.79884
158	0.60573	0.57772	0.55989	0.54867	0.54264	0.54473	0.55385	0.61446	0.7041	0.74363	0.76255	0.78376	0.77063	0.7691	0.79277	0.80477	0.80507	0.79192	0.77408	0.77826	0.7656	0.77614	0.74706	0.68679
159	0.72368	0.69023	0.66893	0.65551	0.64831	0.65081	0.66171	0.73412	0.81797	0.86389	0.88588	0.91052	0.89527	0.89348	0.92098	0.93493	0.93527	0.92	0.89927	0.90412	0.88942	0.90166	0.89254	0.82053
160	0.5866	0.55948	0.54221	0.53134	0.5255	0.52753	0.53636	0.59506	0.76234	0.80514	0.82563	0.84859	0.83438	0.83271	0.85835	0.87134	0.87166	0.85742	0.83811	0.84263	0.82893	0.84034	0.72347	0.6651
161	0.1068	0.10186	0.09872	0.09674	0.09568	0.09604	0.09765	0.10834	0.13387	0.14138	0.14498	0.14901	0.14652	0.14622	0.15072	0.15301	0.15306	0.15056	0.14717	0.14796	0.14556	0.14756	0.13172	0.12109
162	0.47661	0.45458	0.44055	0.43171	0.42697	0.42862	0.43579	0.48349	0.53372	0.56369	0.57803	0.59411	0.58416	0.58299	0.60094	0.61004	0.61026	0.60029	0.58677	0.58994	0.58034	0.58833	0.58782	0.54039
163	0.10361	0.09882	0.09577	0.09385	0.09282	0.09318	0.09474	0.10511	0.17994	0.19004	0.19487	0.20029	0.19694	0.19655	0.2026	0.20566	0.20574	0.20238	0.19782	0.19889	0.19565	0.19835	0.12779	0.11748
164	0.57544	0.54884	0.5319	0.52123	0.5155	0.51749	0.52616	0.58374	0.4807	0.50769	0.52061	0.53509	0.52612	0.52507	0.54124	0.54943	0.54963	0.54066	0.52847	0.53133	0.52269	0.52988	0.70971	0.65245
165	0.22635	0.21589	0.20922	0.20503	0.20277	0.20356	0.20697	0.22962	0.26251	0.27725	0.28431	0.29222	0.28732	0.28675	0.29558	0.30005	0.30016	0.29526	0.28861	0.29016	0.28545	0.28938	0.27916	0.25664
166	0.59457	0.56708	0.54958	0.53856	0.53264	0.5347	0.54365	0.60314	0.6954	0.73445	0.75314	0.77408	0.76112	0.7596	0.78298	0.79484	0.79513	0.78214	0.76452	0.76865	0.75615	0.76656	0.7333	0.67414
167	0.19925	0.19004	0.18418	0.18048	0.1785	0.17919	0.18219	0.20213	0.18863	0.19922	0.20429	0.20997	0.20645	0.20604	0.21238	0.2156	0.21568	0.21216	0.20738	0.2085	0.2051	0.20793	0.24574	0.22592
168	0.81454	0.77688	0.75291	0.73781	0.7297	0.73252	0.74479	0.82629	1.01268	1.06954	1.09676	1.12726	1.10838	1.10617	1.14022	1.15748	1.1579	1.139	1.11333	1.11935	1.10114	1.1163	1.0046	0.92355
169	0.1594	0.15203	0.14734	0.14439	0.1428	0.14335	0.14575	0.1617	0.29555	0.31214	0.32008	0.32899	0.32348	0.32283	0.33277	0.33781	0.33793	0.33241	0.32492	0.32668	0.32136	0.32579	0.19659	0.18073
170	0.16737	0.15963	0.15471	0.1516	0.14994	0.15052	0.15304	0.16979	0.20949	0.22125	0.22688	0.23319	0.22929	0.22883	0.23587	0.23944	0.23953	0.23562	0.23031	0.23156	0.22779	0.23093	0.20642	0.18977
171	0.37619	0.3588	0.34772	0.34075	0.33701	0.33831	0.34397	0.38161	0.45723	0.4829	0.49519	0.50896	0.50044	0.49944	0.51481	0.52261	0.5228	0.51426	0.50267	0.50539	0.49717	0.50401	0.46396	0.42653
172	0.18331	0.17484	0.16944	0.16604	0.16422	0.16485	0.16761	0.18596	0.20949	0.22125	0.22688	0.23319	0.22929	0.22883	0.23587	0.23944	0.23953	0.23562	0.23031	0.23156	0.22779	0.23093	0.22608	0.20784
245	0.0797	0.07602	0.07367	0.07219	0.0714	0.07168	0.07288	0.08085	0.26078	0.27542	0.28243	0.29028	0.28542	0.28485	0.29362	0.29806	0.29817	0.2933	0.2867	0.28824	0.28356	0.28746	0.0983	0.09037
246	0.03985	0.03801	0.03684	0.0361	0.0357	0.03584	0.03644	0.04043	0.16516	0.17443	0.17887	0.18384	0.18077	0.18041	0.18596	0.18877	0.18884	0.18576	0.18157	0.18255	0.17958	0.18206	0.04915	0.04518
247	0.00319	0.00304	0.00295	0.00289	0.00286	0.00287	0.00292	0.00323	0.03042	0.03213	0.03295	0.03387	0.0333	0.03323	0.03426	0.03477	0.03479	0.03422	0.03345	0.03363	0.03308	0.03354	0.00393	0.00361
248	0.00319	0.00304	0.00295	0.00289	0.00286	0.00287	0.00292	0.00323	0.01739	0.01836	0.01883	0.01935	0.01903	0.01899	0.01957	0.01987	0.01988	0.01955	0.01911	0.01922	0.0189	0.01916	0.00393	0.00361
249	0.02391	0.0228	0.0221	0.02166	0.02142	0.0215	0.02186	0.02426	0.05216	0.05508	0.05649	0.05806	0.05708	0.05697	0.05872	0.05961	0.05963	0.05866	0.05734	0.05765	0.05671	0.05749	0.02949	0.02711
250	0.01594	0.0152	0.01473	0.01444	0.01428	0.01434	0.01458	0.01617	0.1017	0.10741	0.11015	0.11321	0.11131	0.11109	0.11451	0.11625	0.11629	0.11439	0.11181	0.11241	0.11059	0.11211	0.01966	0.01807
255	0.25504	0.24325	0.23574	0.23102	0.22848	0.22936	0.2332	0.25872	0.22601	0.23869	0.24477	0.25158	0.24736	0.24687	0.25447	0.25832	0.25842	0.2542	0.24847	0.24981	0.24575	0.24913	0.31455	0.28917
256	0.78737	0.78725	0.78748	0.78759	0.78805	0.78758	0.78693	0.78234	0.73887	0.78035	0.80021	0.82246	0.80869	0.80708	0.83192	0.84452	0.84482	0.83103	0.8123	0.81669	0.80341	0.81447	0.7862	0.78524
257	0.00319	0.00304	0.00295	0.00289	0.00286	0.00287	0.00292	0.00323	0.02608	0.02754	0.02824	0.02903	0.02854	0.02849	0.02936	0.02981	0.02982	0.02933	0.02867	0.02882	0.02836	0.02875	0.00393	0.00361
258	0.00319	0.00304	0.00295	0.00289	0.00286	0.00287	0.00292	0.00323	0.02173	0.02295	0.02354	0.02419	0.02378	0.02374	0.02447	0.02484	0.02485	0.02444	0.02389	0.02402	0.02363	0.02395	0.00393	0.00361
259	0.00319	0.00304	0.00295	0.00289	0.00286	0.00287	0.00292	0.00323	0.02173	0.02295	0.02354	0.02419	0.02378	0.02374	0.02447	0.02484	0.02485	0.02444	0.02389	0.02402	0.02363	0.02395	0.00393	0.00361
260	0.86312	0.86299	0.86324	0.86336	0.86386	0.86334	0.86263	0.85761	0.91272	0.96396	0.98849	1.01599	0.99897	0.99698	1.02767	1.04322	1.0436	1.02656	1.00343	1.00885	0.99244	1.00611	0.86183	0.86078
261	0.00319	0.00304	0.00295	0.00289	0.00286	0.00287	0.00292	0.00323	0.00869	0.00918	0.00941	0.00968	0.00951	0.0095	0.00979	0.00994	0.00994	0.00978	0.00956	0.00961	0.00945	0.00958	0.00393	0.00361

## Q_Profiles_Load
Bus	t1	t2	t3	t4	t5	t6	t7	t8	t9	t10	t11	t12	t13	t14	t15	t16	t17	t18	t19	t20	t21	t22	t23	t24
11	0	0	0	0	0	0	0	0	0.00176	0.00186	0.00192	0.00197	0.00194	0.00194	0.002	0.00203	0.00202	0.00198	0.00193	0.00193	0.00189	0.00192	0	0
13	0	0	0	0	0	0	0	0	0.01229	0.01304	0.01341	0.01381	0.0136	0.01358	0.01399	0.01418	0.01415	0.01388	0.01351	0.0135	0.01324	0.01341	0	0
26	-0.00159	-0.00152	-0.00147	-0.00144	-0.00143	-0.00143	-0.00146	-0.00162	0.00176	0.00186	0.00192	0.00197	0.00194	0.00194	0.002	0.00203	0.00202	0.00198	0.00193	0.00193	0.00189	0.00192	-0.00197	-0.00181
27	-0.00159	-0.00152	-0.00147	-0.00144	-0.00143	-0.00143	-0.00146	-0.00162	0.00088	0.00093	0.00096	0.00099	0.00097	0.00097	0.001	0.00101	0.00101	0.00099	0.00096	0.00096	0.00095	0.00096	-0.00197	-0.00181
28	-0.00638	-0.00608	-0.00589	-0.00578	-0.00571	-0.00573	-0.00583	-0.00649	-0.00351	-0.00372	-0.00383	-0.00395	-0.00389	-0.00388	-0.004	-0.00405	-0.00404	-0.00397	-0.00386	-0.00386	-0.00378	-0.00383	-0.00786	-0.00723
67	-0.00159	-0.00152	-0.00147	-0.00144	-0.00143	-0.00143	-0.00146	-0.00162	-0.00614	-0.00652	-0.00671	-0.00691	-0.0068	-0.00679	-0.00699	-0.00709	-0.00708	-0.00694	-0.00675	-0.00675	-0.00662	-0.00671	-0.00197	-0.00181
108	0.10202	0.0973	0.0943	0.09241	0.09139	0.09174	0.09331	0.10388	0.11674	0.12385	0.12742	0.13121	0.12923	0.12903	0.13287	0.13469	0.13446	0.13189	0.12833	0.12829	0.12578	0.12744	0.12582	0.11567
109	0.43995	0.41961	0.40666	0.3985	0.39413	0.39565	0.40238	0.44797	0.37743	0.40043	0.41197	0.42422	0.41782	0.41716	0.42959	0.43545	0.43473	0.42643	0.41489	0.41477	0.40665	0.41203	0.5426	0.49883
110	0.06376	0.06081	0.05894	0.05775	0.05712	0.05734	0.05832	0.06492	0.13693	0.14527	0.14946	0.1539	0.15158	0.15134	0.15585	0.15798	0.15772	0.1547	0.15052	0.15048	0.14753	0.14948	0.07864	0.07229
111	0.0271	0.02585	0.02505	0.02455	0.02428	0.02437	0.02478	0.02759	0.17555	0.18625	0.19161	0.19731	0.19434	0.19403	0.19981	0.20253	0.2022	0.19834	0.19297	0.19292	0.18914	0.19164	0.03342	0.03072
112	0.57863	0.55188	0.53485	0.52412	0.51836	0.52036	0.52922	0.58918	0.35724	0.37901	0.38993	0.40152	0.39547	0.39485	0.40662	0.41216	0.41148	0.40362	0.3927	0.39259	0.3849	0.38999	0.71364	0.65606
113	0.22157	0.21132	0.2048	0.2007	0.19849	0.19926	0.20265	0.22561	0.14307	0.15179	0.15616	0.16081	0.15838	0.15813	0.16285	0.16507	0.16479	0.16165	0.15727	0.15723	0.15415	0.15619	0.27327	0.25122
114	0.2933	0.27974	0.27111	0.26567	0.26275	0.26376	0.26825	0.29865	0.28702	0.30451	0.31329	0.3226	0.31774	0.31724	0.32669	0.33114	0.3306	0.32428	0.31551	0.31542	0.30924	0.31333	0.36173	0.33255
115	0.04623	0.04409	0.04273	0.04187	0.04141	0.04157	0.04228	0.04707	0.06056	0.06426	0.06611	0.06807	0.06705	0.06694	0.06893	0.06987	0.06976	0.06843	0.06658	0.06656	0.06525	0.06612	0.05701	0.05241
116	0.51008	0.4865	0.47149	0.46203	0.45696	0.45872	0.46653	0.51939	0.55912	0.5932	0.61028	0.62843	0.61896	0.61799	0.6364	0.64507	0.64401	0.63171	0.61462	0.61444	0.6024	0.61037	0.6291	0.57835
117	0.12433	0.11859	0.11493	0.11262	0.11138	0.11181	0.11372	0.1266	0.11323	0.12013	0.12359	0.12726	0.12535	0.12515	0.12888	0.13063	0.13042	0.12793	0.12447	0.12443	0.12199	0.12361	0.15334	0.14097
118	0.20563	0.19612	0.19007	0.18626	0.18421	0.18492	0.18807	0.20938	0.27824	0.2952	0.3037	0.31274	0.30802	0.30754	0.3167	0.32102	0.32049	0.31437	0.30586	0.30578	0.29978	0.30375	0.25361	0.23315
119	0.17215	0.16419	0.15913	0.15594	0.15422	0.15482	0.15745	0.17529	0.22821	0.24212	0.2491	0.2565	0.25264	0.25224	0.25975	0.2633	0.26286	0.25784	0.25087	0.25079	0.24588	0.24913	0.21232	0.19519
120	0.4256	0.40593	0.3934	0.38551	0.38127	0.38275	0.38926	0.43336	0.48714	0.51684	0.53172	0.54753	0.53928	0.53843	0.55448	0.56203	0.56111	0.55039	0.5355	0.53535	0.52486	0.5318	0.52491	0.48256
121	0.42879	0.40897	0.39635	0.3884	0.38413	0.38561	0.39217	0.43661	0.49592	0.52615	0.5413	0.5574	0.549	0.54813	0.56447	0.57216	0.57122	0.5603	0.54515	0.54499	0.53432	0.54138	0.52884	0.48617
122	0.38256	0.36488	0.35362	0.34653	0.34272	0.34404	0.34989	0.38954	0.52225	0.55409	0.57005	0.587	0.57815	0.57724	0.59444	0.60254	0.60155	0.59006	0.5741	0.57393	0.56269	0.57013	0.47183	0.43376
123	0.0542	0.05169	0.0501	0.04909	0.04855	0.04874	0.04957	0.05518	0.03686	0.03911	0.04024	0.04144	0.04081	0.04075	0.04196	0.04253	0.04246	0.04165	0.04052	0.04051	0.03972	0.04024	0.06684	0.06145
124	0.18809	0.1794	0.17386	0.17038	0.1685	0.16915	0.17203	0.19152	0.30896	0.3278	0.33724	0.34726	0.34203	0.34149	0.35167	0.35646	0.35587	0.34907	0.33963	0.33954	0.33288	0.33729	0.23198	0.21327
125	0.15143	0.14443	0.13997	0.13717	0.13566	0.13618	0.1385	0.15419	0.18257	0.1937	0.19928	0.2052	0.20211	0.20179	0.2078	0.21064	0.21029	0.20627	0.20069	0.20063	0.1967	0.19931	0.18677	0.1717
126	0.1594	0.15203	0.14734	0.14439	0.1428	0.14335	0.14579	0.16231	0.15536	0.16483	0.16958	0.17462	0.17199	0.17172	0.17683	0.17924	0.17895	0.17553	0.17078	0.17073	0.16739	0.1696	0.19659	0.18073
127	0.1865	0.17788	0.17239	0.16893	0.16707	0.16772	0.17057	0.1899	0.2721	0.28868	0.297	0.30583	0.30122	0.30075	0.30971	0.31393	0.31341	0.30742	0.29911	0.29902	0.29316	0.29704	0.23002	0.21146
128	0.38416	0.3664	0.35509	0.34797	0.34415	0.34547	0.35135	0.39116	0.67234	0.71333	0.73387	0.7557	0.74431	0.74313	0.76528	0.77571	0.77443	0.75963	0.73909	0.73888	0.7244	0.73398	0.47379	0.43557
129	0.31243	0.29798	0.28879	0.283	0.27989	0.28097	0.28575	0.31812	0.33266	0.35294	0.3631	0.3739	0.36827	0.36769	0.37864	0.3838	0.38317	0.37585	0.36569	0.36558	0.35842	0.36316	0.38533	0.35424
130	0.38416	0.3664	0.35509	0.34797	0.34415	0.34547	0.35135	0.39116	0.47837	0.50752	0.52214	0.53767	0.52956	0.52873	0.54448	0.55191	0.551	0.54047	0.52585	0.5257	0.5154	0.52222	0.47379	0.43557
131	0.29649	0.28278	0.27405	0.26856	0.26561	0.26663	0.27117	0.30189	0.2563	0.27192	0.27975	0.28807	0.28373	0.28328	0.29172	0.2957	0.29521	0.28957	0.28174	0.28166	0.27614	0.27979	0.36567	0.33617
132	0.0542	0.05169	0.0501	0.04909	0.04855	0.04874	0.04957	0.05518	0.14921	0.15831	0.16287	0.16771	0.16519	0.16493	0.16984	0.17215	0.17187	0.16859	0.16403	0.16398	0.16077	0.16289	0.06684	0.06145
133	0.41126	0.39224	0.38014	0.37252	0.36842	0.36984	0.37614	0.41876	0.49592	0.52615	0.5413	0.5574	0.549	0.54813	0.56447	0.57216	0.57122	0.5603	0.54515	0.54499	0.53432	0.54138	0.50722	0.46629
134	0.15462	0.14747	0.14292	0.14005	0.13852	0.13905	0.14142	0.15744	0.29755	0.31569	0.32478	0.33444	0.3294	0.32888	0.33868	0.3433	0.34273	0.33618	0.32709	0.327	0.32059	0.32483	0.1907	0.17531
135	0.07173	0.06841	0.0663	0.06497	0.06426	0.06451	0.06561	0.07304	0.21153	0.22443	0.23089	0.23776	0.23417	0.23381	0.24077	0.24405	0.24365	0.239	0.23253	0.23247	0.22791	0.23093	0.08847	0.08133
136	0.17056	0.16267	0.15765	0.15449	0.1528	0.15338	0.15599	0.17367	0.26244	0.27844	0.28646	0.29498	0.29053	0.29007	0.29872	0.30279	0.30229	0.29652	0.2885	0.28841	0.28276	0.2865	0.21036	0.19339
137	0.04144	0.03953	0.03831	0.03754	0.03713	0.03727	0.03791	0.0422	0.33003	0.35015	0.36023	0.37094	0.36535	0.36478	0.37564	0.38077	0.38014	0.37288	0.36279	0.36269	0.35558	0.36028	0.05111	0.04699
138	0.18012	0.1718	0.16649	0.16316	0.16136	0.16199	0.16474	0.18341	0.29404	0.31196	0.32095	0.33049	0.32551	0.325	0.33468	0.33925	0.33869	0.33222	0.32323	0.32314	0.31681	0.321	0.22215	0.20423
139	0.12593	0.12011	0.1164	0.11406	0.11281	0.11325	0.11517	0.12822	0.4178	0.44327	0.45604	0.4696	0.46252	0.46179	0.47555	0.48203	0.48124	0.47204	0.45928	0.45915	0.45015	0.4561	0.15531	0.14278
140	0.13071	0.12467	0.12082	0.1184	0.1171	0.11755	0.11955	0.13309	0.20188	0.21418	0.22035	0.22691	0.22349	0.22313	0.22978	0.23292	0.23253	0.22809	0.22192	0.22186	0.21751	0.22039	0.16121	0.1482
141	0.12433	0.11859	0.11493	0.11262	0.11138	0.11181	0.11372	0.1266	0.13956	0.14807	0.15233	0.15686	0.1545	0.15425	0.15885	0.16102	0.16075	0.15768	0.15341	0.15337	0.15036	0.15235	0.15334	0.14097
142	0.06535	0.06233	0.06041	0.0592	0.05855	0.05877	0.05977	0.06655	0.28526	0.30265	0.31137	0.32063	0.3158	0.3153	0.32469	0.32912	0.32858	0.3223	0.31358	0.31349	0.30735	0.31141	0.0806	0.0741
143	0.04463	0.04257	0.04126	0.04043	0.03998	0.04014	0.04082	0.04545	0.12639	0.1341	0.13796	0.14206	0.13992	0.1397	0.14386	0.14583	0.14558	0.1428	0.13894	0.1389	0.13618	0.13798	0.05505	0.05061
144	0.05898	0.05625	0.05452	0.05342	0.05284	0.05304	0.05394	0.06005	0.07373	0.07822	0.08048	0.08287	0.08162	0.08149	0.08392	0.08506	0.08492	0.0833	0.08105	0.08103	0.07944	0.08049	0.07274	0.06687
145	0.42082	0.40136	0.38898	0.38118	0.37699	0.37844	0.38488	0.42849	0.36426	0.38646	0.39759	0.40942	0.40325	0.40261	0.41461	0.42026	0.41957	0.41155	0.40042	0.40031	0.39246	0.39765	0.51901	0.47714
146	0.01753	0.01672	0.01621	0.01588	0.01571	0.01577	0.01604	0.01785	0.0237	0.02514	0.02587	0.02664	0.02624	0.02619	0.02697	0.02734	0.0273	0.02678	0.02605	0.02604	0.02553	0.02587	0.02163	0.01988
147	0.09723	0.09274	0.08988	0.08808	0.08711	0.08744	0.08893	0.09901	0.08251	0.08754	0.09006	0.09274	0.09134	0.09119	0.09391	0.09519	0.09503	0.09322	0.0907	0.09067	0.08889	0.09007	0.11992	0.11025
149	0.44154	0.42113	0.40813	0.39995	0.39555	0.39708	0.40384	0.44959	0.59247	0.62859	0.64669	0.66592	0.65588	0.65485	0.67436	0.68355	0.68243	0.66939	0.65129	0.6511	0.63834	0.64678	0.54457	0.50063
150	0.04623	0.04409	0.04273	0.04187	0.04141	0.04157	0.04228	0.04707	0.06934	0.07357	0.07569	0.07794	0.07676	0.07664	0.07893	0.08	0.07987	0.07834	0.07622	0.0762	0.07471	0.0757	0.05701	0.05241
151	0.4798	0.45762	0.4435	0.4346	0.42983	0.43148	0.43883	0.48855	0.55648	0.5904	0.60741	0.62547	0.61604	0.61507	0.6334	0.64204	0.64098	0.62873	0.61173	0.61155	0.59957	0.6075	0.59175	0.54401
152	0.15781	0.15051	0.14587	0.14294	0.14137	0.14192	0.14433	0.16069	0.20451	0.21698	0.22323	0.22987	0.2264	0.22604	0.23278	0.23595	0.23556	0.23106	0.22481	0.22475	0.22035	0.22326	0.19463	0.17893
153	0.02072	0.01976	0.01915	0.01877	0.01856	0.01864	0.01895	0.0211	0.01317	0.01397	0.01437	0.0148	0.01458	0.01455	0.01499	0.01519	0.01517	0.01488	0.01447	0.01447	0.01419	0.01437	0.02556	0.0235
154	0.26461	0.25237	0.24459	0.23968	0.23705	0.23796	0.24201	0.26943	0.15975	0.16949	0.17437	0.17955	0.17685	0.17657	0.18183	0.18431	0.184	0.18049	0.17561	0.17556	0.17212	0.17439	0.32635	0.30002
155	0.10361	0.09882	0.09577	0.09385	0.09282	0.09318	0.09476	0.1055	0.10708	0.11361	0.11688	0.12036	0.11854	0.11836	0.12188	0.12355	0.12334	0.12099	0.11771	0.11768	0.11537	0.1169	0.12779	0.11748
156	0.09245	0.08818	0.08546	0.08374	0.08282	0.08314	0.08456	0.09414	0.04301	0.04563	0.04694	0.04834	0.04761	0.04754	0.04895	0.04962	0.04954	0.04859	0.04728	0.04726	0.04634	0.04695	0.11403	0.10483
157	0.0542	0.05169	0.0501	0.04909	0.04855	0.04874	0.04957	0.05518	0.21066	0.2235	0.22993	0.23677	0.2332	0.23284	0.23977	0.24304	0.24264	0.23801	0.23157	0.2315	0.22697	0.22997	0.06684	0.06145
158	0.17853	0.17028	0.16502	0.16171	0.15993	0.16055	0.16328	0.18179	0.20451	0.21698	0.22323	0.22987	0.2264	0.22604	0.23278	0.23595	0.23556	0.23106	0.22481	0.22475	0.22035	0.22326	0.22019	0.20242
159	0.1594	0.15203	0.14734	0.14439	0.1428	0.14335	0.14579	0.16231	0.28263	0.29986	0.30849	0.31767	0.31288	0.31239	0.3217	0.32608	0.32554	0.31932	0.31069	0.3106	0.30451	0.30854	0.19659	0.18073
160	0.1339	0.12771	0.12377	0.12128	0.11995	0.12041	0.12246	0.13634	0.16852	0.1788	0.18395	0.18942	0.18656	0.18627	0.19182	0.19443	0.19411	0.1904	0.18525	0.1852	0.18157	0.18397	0.16514	0.15182
161	0.02232	0.02128	0.02063	0.02021	0.01999	0.02007	0.02041	0.02272	0.04564	0.04842	0.04982	0.0513	0.05053	0.05045	0.05195	0.05266	0.05257	0.05157	0.05017	0.05016	0.04918	0.04983	0.02752	0.0253
162	0.07014	0.06689	0.06483	0.06353	0.06283	0.06307	0.06415	0.07142	0.15185	0.1611	0.16574	0.17067	0.1681	0.16784	0.17284	0.17519	0.1749	0.17156	0.16692	0.16687	0.1636	0.16577	0.0865	0.07952
163	0.06854	0.06537	0.06336	0.06209	0.0614	0.06164	0.06269	0.06979	0.10094	0.10709	0.11018	0.11345	0.11174	0.11157	0.11489	0.11646	0.11627	0.11404	0.11096	0.11093	0.10875	0.11019	0.08454	0.07772
164	0.10361	0.09882	0.09577	0.09385	0.09282	0.09318	0.09476	0.1055	0.17028	0.18066	0.18586	0.19139	0.18851	0.18821	0.19382	0.19646	0.19614	0.19239	0.18718	0.18713	0.18346	0.18589	0.12779	0.11748
165	0.0255	0.02433	0.02357	0.0231	0.02285	0.02294	0.02333	0.02597	0.08075	0.08567	0.08814	0.09076	0.08939	0.08925	0.09191	0.09317	0.09301	0.09124	0.08877	0.08874	0.087	0.08815	0.03146	0.02892
166	0.18012	0.1718	0.16649	0.16316	0.16136	0.16199	0.16474	0.18341	0.16765	0.17787	0.18299	0.18843	0.18559	0.1853	0.19082	0.19342	0.1931	0.18941	0.18429	0.18424	0.18063	0.18302	0.22215	0.20423
167	0.05101	0.04865	0.04715	0.0462	0.0457	0.04587	0.04665	0.05194	0.05793	0.06146	0.06323	0.06511	0.06413	0.06403	0.06594	0.06684	0.06673	0.06545	0.06368	0.06366	0.06242	0.06324	0.06291	0.05783
168	0.1068	0.10186	0.09872	0.09674	0.09568	0.09604	0.09768	0.10875	0.30457	0.32314	0.33245	0.34233	0.33717	0.33664	0.34667	0.3514	0.35082	0.34412	0.33481	0.33471	0.32815	0.33249	0.13172	0.12109
169	0.08289	0.07906	0.07662	0.07508	0.07426	0.07454	0.07581	0.0844	0.07549	0.08009	0.08239	0.08484	0.08356	0.08343	0.08592	0.08709	0.08695	0.08529	0.08298	0.08295	0.08133	0.08241	0.10223	0.09398
170	0.08608	0.0821	0.07956	0.07797	0.07711	0.07741	0.07873	0.08765	0.08865	0.09406	0.09676	0.09964	0.09814	0.09799	0.1009	0.10228	0.10211	0.10016	0.09745	0.09742	0.09551	0.09678	0.10616	0.0976
171	0.04623	0.04409	0.04273	0.04187	0.04141	0.04157	0.04228	0.04707	0.12113	0.12851	0.13221	0.13614	0.13409	0.13388	0.13787	0.13975	0.13952	0.13685	0.13315	0.13311	0.13051	0.13223	0.05701	0.05241
172	0.04623	0.04409	0.04273	0.04187	0.04141	0.04157	0.04228	0.04707	0.06407	0.06798	0.06994	0.07202	0.07093	0.07082	0.07293	0.07393	0.0738	0.07239	0.07044	0.07042	0.06904	0.06995	0.05701	0.05241
245	0.01594	0.0152	0.01473	0.01444	0.01428	0.01434	0.01458	0.01623	0.06934	0.07357	0.07569	0.07794	0.07676	0.07664	0.07893	0.08	0.07987	0.07834	0.07622	0.0762	0.07471	0.0757	0.01966	0.01807
246	0.00159	0.00152	0.00147	0.00144	0.00143	0.00143	0.00146	0.00162	0.04389	0.04656	0.0479	0.04933	0.04858	0.04851	0.04995	0.05063	0.05055	0.04958	0.04824	0.04823	0.04728	0.04791	0.00197	0.00181
247	-0.00319	-0.00304	-0.00295	-0.00289	-0.00286	-0.00287	-0.00292	-0.00325	-0.00527	-0.00559	-0.00575	-0.00592	-0.00583	-0.00582	-0.00599	-0.00608	-0.00607	-0.00595	-0.00579	-0.00579	-0.00567	-0.00575	-0.00393	-0.00361
248	-0.00478	-0.00456	-0.00442	-0.00433	-0.00428	-0.0043	-0.00437	-0.00487	-0.01229	-0.01304	-0.01341	-0.01381	-0.0136	-0.01358	-0.01399	-0.01418	-0.01415	-0.01388	-0.01351	-0.0135	-0.01324	-0.01341	-0.0059	-0.00542
249	0	0	0	0	0	0	0	0	0.00527	0.00559	0.00575	0.00592	0.00583	0.00582	0.00599	0.00608	0.00607	0.00595	0.00579	0.00579	0.00567	0.00575	0	0
250	0.00638	0.00608	0.00589	0.00578	0.00571	0.00573	0.00583	0.00649	0.05003	0.05308	0.05461	0.05623	0.05539	0.0553	0.05695	0.05772	0.05763	0.05653	0.055	0.05498	0.0539	0.05462	0.00786	0.00723
255	0.09564	0.09122	0.0884	0.08663	0.08568	0.08601	0.08747	0.09738	0.08426	0.0894	0.09197	0.09471	0.09328	0.09313	0.09591	0.09722	0.09706	0.0952	0.09263	0.0926	0.09079	0.09199	0.11796	0.10844
256	0.10565	0.10563	0.10566	0.10568	0.10574	0.10567	0.10562	0.10537	0.11849	0.12572	0.12934	0.13318	0.13118	0.13097	0.13487	0.13671	0.13649	0.13388	0.13026	0.13022	0.12767	0.12936	0.10549	0.10536
257	-0.00638	-0.00608	-0.00589	-0.00578	-0.00571	-0.00573	-0.00583	-0.00649	-0.01053	-0.01117	-0.0115	-0.01184	-0.01166	-0.01164	-0.01199	-0.01215	-0.01213	-0.0119	-0.01158	-0.01158	-0.01135	-0.0115	-0.00786	-0.00723
258	-0.01275	-0.01216	-0.01179	-0.01155	-0.01142	-0.01147	-0.01166	-0.01298	-0.01053	-0.01117	-0.0115	-0.01184	-0.01166	-0.01164	-0.01199	-0.01215	-0.01213	-0.0119	-0.01158	-0.01158	-0.01135	-0.0115	-0.01573	-0.01446
259	-0.00956	-0.00912	-0.00884	-0.00866	-0.00857	-0.0086	-0.00875	-0.00974	-0.0158	-0.01676	-0.01725	-0.01776	-0.01749	-0.01746	-0.01798	-0.01823	-0.0182	-0.01785	-0.01737	-0.01736	-0.01702	-0.01725	-0.0118	-0.01084
260	0.3309	0.33085	0.33094	0.33099	0.33118	0.33098	0.3308	0.33002	0.19749	0.20953	0.21556	0.22197	0.21863	0.21828	0.22479	0.22785	0.22748	0.22313	0.2171	0.21703	0.21278	0.21559	0.3304	0.33
261	-0.01116	-0.01064	-0.01031	-0.01011	-0.01	-0.01003	-0.01021	-0.01136	-0.01141	-0.01211	-0.01245	-0.01283	-0.01263	-0.01261	-0.01299	-0.01316	-0.01314	-0.01289	-0.01254	-0.01254	-0.01229	-0.01246	-0.01376	-0.01265

## Storage
Bus	Ps	Qs	Energy (MWh)	E_rating (MWh)	Charge_rating (MW)	Discharge_rating (MW)	Charge_efficiency	Discharge_efficiency	Thermal_rating (MVA)	Qmin (MVAr)	Qmax (MVAr)	R	X	P_loss	Q_loss	Status	soc_initial	soc_min	soc_max	E_rating_min (MWh)	E_initial (MWh)	cost_a	cost_b	cost_c