## Buses
Bus_N	Bus_Type	Area	V_Nom (kV)	V_max (pu)	V_min (pu)	V_init_re (pu)	V_init_im (pu)
1	1	1	130	1.05	0.95	1.02507	-0.28549
2	1	1	130	1.05	0.95	1.05096	-0.26383
3	1	1	130	1.05	0.95	1.04198	-0.18716
4	1	1	130	1.05	0.95	1.04468	-0.33342
5	1	1	130	1.05	0.95	0.78866	-0.69783
6	1	1	130	1.05	0.95	0.917	-0.50128
7	1	1	130	1.05	0.95	0.83516	-0.64802
8	1	1	130	1.05	0.95	0.88449	-0.5878
9	1	1	130	1.05	0.95	0.86002	-0.63248
10	1	1	220	1.05	0.95	0.99492	-0.41913
11	1	1	220	1.05	0.95	0.98399	-0.26464
12	1	1	400	1.05	0.95	0.88715	-0.44293
13	1	1	400	1.05	0.95	0.84451	-0.54393
14	1	1	400	1.05	0.95	0.91499	-0.57577
15	1	1	400	1.05	0.95	0.93566	-0.49935
16	1	1	400	1.05	0.95	0.91946	-0.49724
17	1	1	400	1.05	0.95	0.92507	-0.45729
18	1	1	400	1.05	0.95	0.97706	-0.34466
19	1	1	400	1.05	0.95	0.87467	-0.57538
20	1	1	400	1.05	0.95	0.77676	-0.66964
21	1	1	400	1.05	0.95	0.79463	-0.65268
22	1	1	400	1.05	0.95	0.78508	-0.6407
23	1	1	400	1.05	0.95	0.95119	-0.2587
24	1	1	130	1.05	0.95	1.0549	-0.16046
25	1	1	130	1.05	0.95	1.07388	-0.04949
26	1	1	400	1.05	0.95	0.94825	-0.27047
27	1	1	400	1.05	0.95	0.99397	-0.39306
28	1	1	400	1.05	0.95	0.9776	-0.33333
29	1	1	400	1.05	0.95	0.96642	-0.45591
30	1	1	400	1.05	0.95	0.82435	-0.52772
31	1	1	400	1.05	0.95	0.96227	-0.42876
32	1	1	400	1.05	0.95	0.80888	-0.66874
33	1	1	400	1.05	0.95	0.80888	-0.66874
34	1	1	400	1.05	0.95	0.88271	-0.51286
35	1	1	400	1.05	0.95	0.82733	-0.59879
36	1	1	400	1.05	0.95	0.95495	-0.56315
37	1	1	400	1.05	0.95	0.87782	-0.61107
38	2	1	15	1.05	0.95	1.0513	-0.19917
39	2	1	15	1.05	0.95	1.04782	-0.12291
40	2	1	15	1.05	0.95	1.05634	-0.08805
41	2	1	15	1.05	0.95	1.06979	0.02104
42	2	1	15	1.05	0.95	1.04594	-0.22562
43	2	1	15	1.05	0.95	0.98191	-0.40813
44	2	1	15	1.05	0.95	0.95753	-0.53599
45	2	1	15	1.05	0.95	0.98894	-0.17441
46	2	1	15	1.05	0.95	0.97665	-0.20966
47	2	1	15	1.05	0.95	0.98406	-0.18822
48	2	1	15	1.05	0.95	0.99628	-0.27523
49	2	1	15	1.05	0.95	0.96849	-0.3007
50	2	1	15	1.05	0.95	0.84637	-0.53259
51	2	1	15	1.05	0.95	0.92251	-0.41436
52	3	1	15	1.05	0.95	1.0611	0
53	2	1	15	1.05	0.95	1.02221	-0.28464
54	2	1	15	1.05	0.95	0.95711	-0.51821
55	2	1	15	1.05	0.95	0.95357	-0.50865
56	2	1	15	1.05	0.95	0.82609	-0.58387
57	2	1	15	1.05	0.95	0.84206	-0.59141
58	2	1	15	1.05	0.95	0.84206	-0.59141
59	2	1	15	1.05	0.95	0.95246	-0.39208
60	2	1	15	1.05	0.95	0.87879	-0.51484

## RES
Bus	Cap
38	7.2
39	5.4
40	6.3
48	5.7
51	6.3

## Dimension
NTP	NSC	RES_MAG	Load_MAG	Line_MAG	PF
24	1	0	1	1	0.8

## Lines
From	To	g (pu)	b (pu)	g_sh (pu)	b_sh (pu)	RATE_A	br_status
1	3	2	-14	0	0.013804	1.75	1
1	3	2	-14	0	0.013804	1.75	1
2	24	1.69027815	-10.84773444	0	0.018052	1.75	1
2	24	1.69027815	-10.84773444	0	0.018052	1.75	1
3	24	2.73947763	-19.61744573	0	0.010088	1.75	1
3	24	2.73947763	-19.61744573	0	0.010088	1.75	1
25	4	0.73349633	-4.88997555	0	0.030262	1.75	1
25	4	0.73349633	-4.88997555	0	0.030262	1.75	1
5	7	2.7027027	-16.21621622	0	0.012212	1.75	1
5	7	2.7027027	-16.21621622	0	0.012212	1.75	1
5	9	1.02368013	-8.2056257	0	0.024954	1.75	1
5	9	1.02368013	-8.2056257	0	0.024954	1.75	1
6	8	0.4757852	-3.50687783	0	0.059994	1.75	1
6	8	0.4757852	-3.50687783	0	0.059994	1.75	1
6	9	0.54054054	-3.24324324	0	0.059994	1.75	1
7	8	1.53846154	-12.30769231	0	0.015928	1.75	1
7	8	1.53846154	-12.30769231	0	0.015928	1.75	1
10	11	1.4560878	-10.91689922	0	0.015206	2.5	1
10	11	1.4560878	-10.91689922	0	0.015206	2.5	1
26	23	15.38461538	-123.0769231	0	0.201062	7	1
26	27	1.65016502	-16.50165017	0	1.799488	7	1
26	28	2.47524752	-24.75247525	0	1.201344	7	1
26	12	2.43902439	-21.95121951	0	1.4024	7	1
23	28	3.22320709	-28.20306205	0	1.05056	7	1
23	12	1.98019802	-19.8019802	0	1.49792	7	1
27	29	2.47524752	-24.75247525	0	1.201344	7	1
27	30	0.99009901	-9.9009901	0	3.000864	7	1
30	15	0	25	0	0	7	1
28	31	2.47524752	-24.75247525	0	1.201344	7	1
28	31	2.47524752	-24.75247525	0	1.201344	7	1
31	29	9.9009901	-99.00990099	0	0.301594	7	1
31	32	0.93225606	-12.4300808	0	2.397664	7	1
32	14	0	25	0	0	7	1
31	33	0.93225606	-12.4300808	0	2.397664	7	1
33	14	0	25	0	0	7	1
29	34	2.2003545	-14.6694884	0	2.000576	7	1
34	15	0	37.49707054	0	0	7	1
29	35	0.93225606	-12.4300808	0	2.397664	7	1
35	36	0	33.33333333	0	0	7	1
14	36	3.30033003	-33.00330033	0	0.899744	7	1
14	20	2.91120815	-21.83406114	0	1.301888	7	1
15	16	8.73362445	-65.50218341	0	0.497632	7	1
15	36	4.95049505	-49.5049505	0	0.598176	7	1
16	36	9.9009901	-99.00990099	0	0.301594	7	1
16	17	9.9009901	-99.00990099	0	0.301594	7	1
16	18	4.95049505	-49.5049505	0	0.598176	7	1
36	37	4.95049505	-49.5049505	0	0.598176	7	1
36	37	4.95049505	-49.5049505	0	0.598176	7	1
37	19	2.47524752	-24.75247525	0	1.201344	7	1
37	19	2.47524752	-24.75247525	0	1.201344	7	1
37	21	1.68685784	-12.26805705	0	2.397664	7	1
17	18	4.42477876	-66.37168142	0	0.497632	7	1
20	21	4.95049505	-49.5049505	0	0.598176	7	1
21	22	3.30033003	-33.00330033	0	0.899744	7	1
21	22	3.30033003	-33.00330033	0	0.899744	7	1
12	13	3.30033003	-33.00330033	0	3.000864	7	1
12	13	3.30033003	-33.00330033	0	3.000864	7	1

## Gens
Bus	Pg (pu)	Qg (pu)	Q_max (pu)	Q_min (pu)	V_set (pu)	P_max (pu)	P_min (pu)	cost_a	cost_b	cost_c
38	7.2	-0.667672	7.2	-7.2	1.07	7.2	0.1	0	1	0
39	0.1	-0.071233	5.4	-5.4	1.055	5.4	0.1	0	2	0
40	1.395080009	-0.226706	6.3	-6.3	1.06	6.3	0.1	0	1	0
41	0.1	-0.115498	5.4	-5.4	1.07	5.4	0.1	0	3	0
42	4.75	-0.383351	3.25	-2.25	1.07	4.75	0.1	0	1	0
43	0.1	0.685648	5.6	-3.6	1.063348	5.6	0.1	0	2	0
44	3.8	0.075017	3.6	-2.8	1.05399	3.8	0.1	0	1	0
45	0.1	-0.614671	9.65	-7.65	1.0042	9.65	0.1	0	3	0
46	9.000000001	0.999221	9	-9	0.9989	9	0.1	0	1	0
47	7.200000001	1.017894	7.2	-7.2	1.0019	7.2	0.1	0	1	0
48	0.1	-0.602483	5.7	-3.7	1.0336	5.7	0.1	0	2	0
49	5.750000001	-0.757954	5.15	-4.15	1.0141	5.75	0.1	0	1	0
50	0	-2.432109	5.7	-5.7	1	0	0	0	3	0
51	6.300000001	-2.209473	6.3	-6.3	1.0113	6.3	0.1	0	1	0
52	0.1	3.567146	18.4	-5.4	1.0611	28	0.1	0	2	0
53	5.400000001	1.162889	5.8	-5.4	1.0611	5.4	0.1	0	1	0
54	6.300000001	-0.009279	6.3	-6.3	1.0447	6.3	0.1	0	1	0
55	0.1	-0.365537	6.3	-6.3	1.0369	6.3	0.1	0	3	0
56	5.400000001	-0.567426	5.4	-5.4	1.0116	5.4	0.1	0	1	0
57	0.1	0.753461	5.4	-5.4	1.029	5.4	0.1	0	2	0
58	5.400000001	0.753461	5.4	-5.4	1.029	5.4	0.1	0	1	0
59	0.1	1.408962	5.2	-4.5	1.03	5.6	0.1	0	3	0
60	22.65172423	4.544411	40	-20.5	1.0185	45	0.1	0	1	0

## FL
Bus	percent	cost

## Transformers
From	To	g	b	bsh	ratio	rmin	rmax	Snom	BStatus0
38	2	0	-53.33333333	0	1	1	1	8	1
39	3	0	-40	0	1	1	1	6	1
40	24	0	-46.66666667	0	1	1	1	7	1
41	25	0	-40	0	1	1	1	6	1
42	4	0	-16.66666667	0	1	1	1	2.5	1
43	6	0	-26.66666667	0	1	1	1	4	1
44	7	0	-13.33333333	0	1	1	1	2	1
45	11	0	-56.66666667	0	1	1	1	8.5	1
46	26	0	-66.66666667	0	1	1	1	10	1
47	23	0	-53.33333333	0	1	1	1	8	1
48	27	0	-20	0	1	1	1	3	1
49	31	0	-23.33333333	0	1	1	1	3.5	1
50	14	0	-30	0	1	1	1	3	1
51	15	0	-46.66666667	0	1	1	1	7	1
52	18	0	-40	0	1	1	1	6	1
53	18	0	-40	0	1	1	1	6	1
54	19	0	-46.66666667	0	1	1	1	7	1
55	19	0	-46.66666667	0	1	1	1	7	1
56	21	0	-40	0	1	1	1	6	1
57	22	0	-40	0	1	1	1	6	1
58	22	0	-40	0	1	1	1	6	1
59	12	0	-33.33333333	0	1	1	1	5	1
60	13	0	-300	0	1	1	1	45	1
1	26	0	-125	0	1	1	1	12.5	1
2	23	0	-125	0	1	1	1	12.5	1
4	28	0	-83.33	0	1	1	1	8.333	1
10	31	0	-83.33	0	1	1	1	8.333	1
8	36	0	-100	0	1	0.900900901	1.149425287	10	1
8	36	0	-100	0	1	0.900900901	1.149425287	10	1
9	37	0	-100	0	1	0.900900901	1.149425287	10	1
9	37	0	-100	0	1	0.900900901	1.149425287	10	1

## P_Profiles_Load
Bus	t1	t2	t3	t4	t5	t6	t7	t8	t9	t10	t11	t12	t13	t14	t15	t16	t17	t18	t19	t20	t21	t22	t23	t24
1	1.155	1.136666667	1.1	1.063333333	1.081666667	1.191666667	1.32	1.558333333	1.741666667	1.815	1.833333333	1.815	1.705	1.686666667	1.65	1.613333333	1.666666667	1.833333333	1.966666667	2	1.95	1.75	1.5	1.283333333
2	1.7325	1.705	1.65	1.595	1.6225	1.7875	1.98	2.3375	2.6125	2.7225	2.75	2.7225	2.5575	2.53	2.475	2.42	2.5	2.75	2.95	3	2.925	2.625	2.25	1.925
3	0.5775	0.568333333	0.55	0.531666667	0.540833333	0.595833333	0.66	0.779166667	0.870833333	0.9075	0.916666667	0.9075	0.8525	0.843333333	0.825	0.806666667	0.833333333	0.916666667	0.983333333	1	0.975	0.875	0.75	0.641666667
4	1.617	1.591333333	1.54	1.488666667	1.514333333	1.668333333	1.848	2.181666667	2.438333333	2.541	2.566666667	2.541	2.387	2.361333333	2.31	2.258666667	2.333333333	2.566666667	2.753333333	2.8	2.73	2.45	2.1	1.796666667
5	2.3228205	2.285950333	2.21221	2.138469667	2.175339833	2.396560833	2.654652	3.133964167	3.502665833	3.6501465	3.687016667	3.6501465	3.4289255	3.392055333	3.318315	3.244574667	3.351833333	3.687016667	3.955163333	4.0222	3.921645	3.519425	3.01665	2.580911667
6	1.16198775	1.1435435	1.106655	1.0697665	1.08821075	1.19887625	1.327986	1.56776125	1.75220375	1.82598075	1.844425	1.82598075	1.71531525	1.696871	1.6599825	1.623094	1.67675	1.844425	1.978565	2.0121	1.9617975	1.7605875	1.509075	1.2910975
7	0.8905512	0.876415467	0.848144	0.819872533	0.834008267	0.918822667	1.0177728	1.201537333	1.342894667	1.3994376	1.413573333	1.3994376	1.3146232	1.300487467	1.272216	1.243944533	1.285066667	1.413573333	1.516378667	1.54208	1.503528	1.34932	1.15656	0.989501333
8	3.09786015	3.048687767	2.950343	2.851998233	2.901170617	3.196204917	3.5404116	4.179652583	4.671376417	4.86806595	4.917238333	4.86806595	4.57303165	4.523859267	4.4255145	4.327169733	4.470216667	4.917238333	5.274855667	5.36426	5.2301535	4.6937275	4.023195	3.442066833
9	2.710917825	2.667887383	2.5818265	2.495765617	2.538796058	2.796978708	3.0981918	3.657587542	4.087891958	4.260013725	4.303044167	4.260013725	4.001831075	3.958800633	3.87273975	3.786678867	3.911858333	4.303044167	4.615992833	4.69423	4.57687425	4.10745125	3.5206725	3.012130917
10	0.5775	0.568333333	0.55	0.531666667	0.540833333	0.595833333	0.66	0.779166667	0.870833333	0.9075	0.916666667	0.9075	0.8525	0.843333333	0.825	0.806666667	0.833333333	0.916666667	0.983333333	1	0.975	0.875	0.75	0.641666667
11	1.155	1.136666667	1.1	1.063333333	1.081666667	1.191666667	1.32	1.558333333	1.741666667	1.815	1.833333333	1.815	1.705	1.686666667	1.65	1.613333333	1.666666667	1.833333333	1.966666667	2	1.95	1.75	1.5	1.283333333
12	1.7325	1.705	1.65	1.595	1.6225	1.7875	1.98	2.3375	2.6125	2.7225	2.75	2.7225	2.5575	2.53	2.475	2.42	2.5	2.75	2.95	3	2.925	2.625	2.25	1.925
13	11.55	11.36666667	11	10.63333333	10.81666667	11.91666667	13.2	15.58333333	17.41666667	18.15	18.33333333	18.15	17.05	16.86666667	16.5	16.13333333	16.66666667	18.33333333	19.66666667	20	19.5	17.5	15	12.83333333
14	2.09065395	2.057468967	1.991099	1.924729033	1.957914017	2.157023917	2.3893188	2.820723583	3.152573417	3.28531335	3.318498333	3.28531335	3.08620345	3.053018467	2.9866485	2.920278533	3.016816667	3.318498333	3.559843667	3.62018	3.5296755	3.1676575	2.715135	2.322948833
15	1.548930075	1.524343883	1.4751715	1.425999117	1.450585308	1.598102458	1.7702058	2.089826292	2.335688208	2.434032975	2.458619167	2.434032975	2.286515825	2.261929633	2.21275725	2.163584867	2.235108333	2.458619167	2.637427833	2.68213	2.61507675	2.34686375	2.0115975	1.721033417
16	3.48480825	3.429493833	3.318865	3.208236167	3.263550583	3.595437083	3.982638	4.701725417	5.254869583	5.47612725	5.531441667	5.47612725	5.14424075	5.088926333	4.9782975	4.867668667	5.028583333	5.531441667	5.933728333	6.0343	5.8834425	5.2800125	4.525725	3.872009167
17	2.710917825	2.667887383	2.5818265	2.495765617	2.538796058	2.796978708	3.0981918	3.657587542	4.087891958	4.260013725	4.303044167	4.260013725	4.001831075	3.958800633	3.87273975	3.786678867	3.911858333	4.303044167	4.615992833	4.69423	4.57687425	4.10745125	3.5206725	3.012130917
18	0.386942325	0.380800383	0.3685165	0.356232617	0.362374558	0.399226208	0.4422198	0.522065042	0.583484458	0.608052225	0.614194167	0.608052225	0.571200575	0.565058633	0.55277475	0.540490867	0.558358333	0.614194167	0.658862833	0.67003	0.65327925	0.58627625	0.5025225	0.429935917
19	3.09786015	3.048687767	2.950343	2.851998233	2.901170617	3.196204917	3.5404116	4.179652583	4.671376417	4.86806595	4.917238333	4.86806595	4.57303165	4.523859267	4.4255145	4.327169733	4.470216667	4.917238333	5.274855667	5.36426	5.2301535	4.6937275	4.023195	3.442066833
20	2.8875	2.841666667	2.75	2.658333333	2.704166667	2.979166667	3.3	3.895833333	4.354166667	4.5375	4.583333333	4.5375	4.2625	4.216666667	4.125	4.033333333	4.166666667	4.583333333	4.916666667	5	4.875	4.375	3.75	3.208333333
21	1.7325	1.705	1.65	1.595	1.6225	1.7875	1.98	2.3375	2.6125	2.7225	2.75	2.7225	2.5575	2.53	2.475	2.42	2.5	2.75	2.95	3	2.925	2.625	2.25	1.925
22	3.40725	3.353166667	3.245	3.136833333	3.190916667	3.515416667	3.894	4.597083333	5.137916667	5.35425	5.408333333	5.35425	5.02975	4.975666667	4.8675	4.759333333	4.916666667	5.408333333	5.801666667	5.9	5.7525	5.1625	4.425	3.785833333

## P_Profiles_Load_incr
Bus	t1	t2	t3	t4	t5	t6	t7	t8	t9	t10	t11	t12	t13	t14	t15	t16	t17	t18	t19	t20	t21	t22	t23	t24
1	1.155	1.136666667	1.1	1.063333333	1.081666667	1.191666667	1.32	1.558333333	1.741666667	1.815	1.833333333	1.815	1.705	1.686666667	1.65	1.613333333	1.666666667	1.833333333	1.966666667	2	1.95	1.75	1.5	1.283333333
2	1.7325	1.705	1.65	1.595	1.6225	1.7875	1.98	2.3375	2.6125	2.7225	2.75	2.7225	2.5575	2.53	2.475	2.42	2.5	2.75	2.95	3	2.925	2.625	2.25	1.925
3	0.5775	0.568333333	0.55	0.531666667	0.540833333	0.595833333	0.66	0.779166667	0.870833333	0.9075	0.916666667	0.9075	0.8525	0.843333333	0.825	0.806666667	0.833333333	0.916666667	0.983333333	1	0.975	0.875	0.75	0.641666667
4	1.617	1.591333333	1.54	1.488666667	1.514333333	1.668333333	1.848	2.181666667	2.438333333	2.541	2.566666667	2.541	2.387	2.361333333	2.31	2.258666667	2.333333333	2.566666667	2.753333333	2.8	2.73	2.45	2.1	1.796666667
5	2.3228205	2.285950333	2.21221	2.138469667	2.175339833	2.396560833	2.654652	3.133964167	3.502665833	3.6501465	3.687016667	3.6501465	3.4289255	3.392055333	3.318315	3.244574667	3.351833333	3.687016667	3.955163333	4.0222	3.921645	3.519425	3.01665	2.580911667
6	1.16198775	1.1435435	1.106655	1.0697665	1.08821075	1.19887625	1.327986 / Chart Title	1.56776125	1.75220375	1.82598075	1.844425	1.82598075	1.71531525	1.696871	1.6599825	1.623094	1.67675	1.844425	1.978565	2.0121	1.9617975	1.7605875	1.509075	1.2910975
7	0.8905512	0.876415467	0.848144	0.819872533	0.834008267	0.918822667	1.0177728	1.201537333	1.342894667	1.3994376	1.413573333	1.3994376	1.3146232	1.300487467	1.272216	1.243944533	1.285066667	1.413573333	1.516378667	1.54208	1.503528	1.34932	1.15656	0.989501333
8	3.09786015	3.048687767	2.950343	2.851998233	2.901170617	3.196204917	3.5404116	4.179652583	4.671376417	4.86806595	4.917238333	4.86806595	4.57303165	4.523859267	4.4255145	4.327169733	4.470216667	4.917238333	5.274855667	5.36426	5.2301535	4.6937275	4.023195	3.442066833
9	2.710917825	2.667887383	2.5818265	2.495765617	2.538796058	2.796978708	3.0981918	3.657587542	4.087891958	4.260013725	4.303044167	4.260013725	4.001831075	3.958800633	3.87273975	3.786678867	3.911858333	4.303044167	4.615992833	4.69423	4.57687425	4.10745125	3.5206725	3.012130917
10	0.693	0.682	0.66	0.638	0.649	0.715	0.792	0.935	1.045	1.089	1.1	1.089	1.023	1.012	0.99	0.968	1	1.1	1.18	1.2	1.17	1.05	0.9	0.77
11	1.386	1.364	1.32	1.276	1.298	1.43	1.584	1.87	2.09	2.178	2.2	2.178	2.046	2.024	1.98	1.936	2	2.2	2.36	2.4	2.34	2.1	1.8	1.54
12	2.079	2.046	1.98	1.914	1.947	2.145	2.376	2.805	3.135	3.267	3.3	3.267	3.069	3.036	2.97	2.904	3	3.3	3.54	3.6	3.51	3.15	2.7	2.31
13	13.86	13.64	13.2	12.76	12.98	14.3	15.84	18.7	20.9	21.78	22	21.78	20.46	20.24	19.8	19.36	20	22	23.6	24	23.4	21	18	15.4
14	2.50878474	2.46896276	2.3893188	2.30967484	2.34949682	2.5884287	2.86718256	3.3848683	3.7830881	3.94237602	3.982198	3.94237602	3.70344414	3.66362216	3.5839782	3.50433424	3.62018	3.982198	4.2718124	4.344216	4.2356106	3.801189	3.258162	2.7875386
15	1.85871609	1.82921266	1.7702058	1.71119894	1.74070237	1.91772295	2.12424696	2.50779155	2.80282585	2.92083957	2.950343	2.92083957	2.74381899	2.71431556	2.6553087	2.59630184	2.68213	2.950343	3.1649134	3.218556	3.1380921	2.8162365	2.413917	2.0652401
16	4.1817699	4.1153926	3.982638	3.8498834	3.9162607	4.3145245	4.7791656	5.6420705	6.3058435	6.5713527	6.63773	6.5713527	6.1730889	6.1067116	5.973957	5.8412024	6.0343	6.63773	7.120474	7.24116	7.060131	6.336015	5.43087	4.646411
17	3.25310139	3.20146486	3.0981918	2.99491874	3.04655527	3.35637445	3.71783016	4.38910505	4.90547035	5.11201647	5.163653	5.11201647	4.80219729	4.75056076	4.6472877	4.54401464	4.69423	5.163653	5.5391914	5.633076	5.4922491	4.9289415	4.224807	3.6145571
18	0.46433079	0.45696046	0.4422198	0.42747914	0.43484947	0.47907145	0.53066376	0.62647805	0.70018135	0.72966267	0.737033	0.72966267	0.68544069	0.67807036	0.6633297	0.64858904	0.67003	0.737033	0.7906354	0.804036	0.7839351	0.7035315	0.603027	0.5159231
19	3.71743218	3.65842532	3.5404116	3.42239788	3.48140474	3.8354459	4.24849392	5.0155831	5.6056517	5.84167914	5.900686	5.84167914	5.48763798	5.42863112	5.3106174	5.19260368	5.36426	5.900686	6.3298268	6.437112	6.2761842	5.632473	4.827834	4.1304802
20	3.465	3.41	3.3	3.19	3.245	3.575	3.96	4.675	5.225	5.445	5.5	5.445	5.115	5.06	4.95	4.84	5	5.5	5.9	6	5.85	5.25	4.5	3.85
21	2.079	2.046	1.98	1.914	1.947	2.145	2.376	2.805	3.135	3.267	3.3	3.267	3.069	3.036	2.97	2.904	3	3.3	3.54	3.6	3.51	3.15	2.7	2.31
22	4.0887	4.0238	3.894	3.7642	3.8291	4.2185	4.6728	5.5165	6.1655	6.4251	6.49	6.4251	6.0357	5.9708	5.841	5.7112	5.9	6.49	6.962	7.08	6.903	6.195	5.31	4.543

## shunts
Bus	bsh0	bshmin	bshmax
1	-3.4012	-6.8024	0
4	1.5	0	3
5	2	0	4
7	1	0	2
8	2	0	4
9	2	0	4
12	-4	-8	0
14	2	0	4
16	2	0	4
17	1	0	2
19	1	0	2
23	-1	-2	0

## Q_Profiles_Load
Bus	t1	t2	t3	t4	t5	t6	t7	t8	t9	t10	t11	t12	t13	t14	t15	t16	t17	t18	t19	t20	t21	t22	t23	t24
1	0.8	0.8	0.8	0.8	0.8	0.8	0.8	0.8	0.8	0.8	0.8	0.8	0.8	0.8	0.8	0.8	0.8	0.8	0.8	0.8	0.8	0.8	0.8	0.8
2	1	1	1	1	1	1	1	1	1	1	1	1	1	1	1	1	1	1	1	1	1	1	1	1
3	0.4	0.4	0.4	0.4	0.4	0.4	0.4	0.4	0.4	0.4	0.4	0.4	0.4	0.4	0.4	0.4	0.4	0.4	0.4	0.4	0.4	0.4	0.4	0.4
4	0.95	0.95	0.95	0.95	0.95	0.95	0.95	0.95	0.95	0.95	0.95	0.95	0.95	0.95	0.95	0.95	0.95	0.95	0.95	0.95	0.95	0.95	0.95	0.95
5	1.90111	1.90111	1.90111	1.90111	1.90111	1.90111	1.90111	1.90111	1.90111	1.90111	1.90111	1.90111	1.90111	1.90111	1.90111	1.90111	1.90111	1.90111	1.90111	1.90111	1.90111	1.90111	1.90111	1.90111
6	0.7506	0.7506	0.7506	0.7506	0.7506	0.7506	0.7506	0.7506	0.7506	0.7506	0.7506	0.7506	0.7506	0.7506	0.7506	0.7506	0.7506	0.7506	0.7506	0.7506	0.7506	0.7506	0.7506	0.7506
7	0.9621	0.9621	0.9621	0.9621	0.9621	0.9621	0.9621	0.9621	0.9621	0.9621	0.9621	0.9621	0.9621	0.9621	0.9621	0.9621	0.9621	0.9621	0.9621	0.9621	0.9621	0.9621	0.9621	0.9621
8	2.86821	2.86821	2.86821	2.86821	2.86821	2.86821	2.86821	2.86821	2.86821	2.86821	2.86821	2.86821	2.86821	2.86821	2.86821	2.86821	2.86821	2.86821	2.86821	2.86821	2.86821	2.86821	2.86821	2.86821
9	2.38471	2.38471	2.38471	2.38471	2.38471	2.38471	2.38471	2.38471	2.38471	2.38471	2.38471	2.38471	2.38471	2.38471	2.38471	2.38471	2.38471	2.38471	2.38471	2.38471	2.38471	2.38471	2.38471	2.38471
10	0.3	0.3	0.3	0.3	0.3	0.3	0.3	0.3	0.3	0.3	0.3	0.3	0.3	0.3	0.3	0.3	0.3	0.3	0.3	0.3	0.3	0.3	0.3	0.3
11	0.5	0.5	0.5	0.5	0.5	0.5	0.5	0.5	0.5	0.5	0.5	0.5	0.5	0.5	0.5	0.5	0.5	0.5	0.5	0.5	0.5	0.5	0.5	0.5
12	1	1	1	1	1	1	1	1	1	1	1	1	1	1	1	1	1	1	1	1	1	1	1	1
13	5	5	5	5	5	5	5	5	5	5	5	5	5	5	5	5	5	5	5	5	5	5	5	5
14	1.51101	1.51101	1.51101	1.51101	1.51101	1.51101	1.51101	1.51101	1.51101	1.51101	1.51101	1.51101	1.51101	1.51101	1.51101	1.51101	1.51101	1.51101	1.51101	1.51101	1.51101	1.51101	1.51101	1.51101
15	1.43411	1.43411	1.43411	1.43411	1.43411	1.43411	1.43411	1.43411	1.43411	1.43411	1.43411	1.43411	1.43411	1.43411	1.43411	1.43411	1.43411	1.43411	1.43411	1.43411	1.43411	1.43411	1.43411	1.43411
16	2.88171	2.88171	2.88171	2.88171	2.88171	2.88171	2.88171	2.88171	2.88171	2.88171	2.88171	2.88171	2.88171	2.88171	2.88171	2.88171	2.88171	2.88171	2.88171	2.88171	2.88171	2.88171	2.88171	2.88171
17	2.38471	2.38471	2.38471	2.38471	2.38471	2.38471	2.38471	2.38471	2.38471	2.38471	2.38471	2.38471	2.38471	2.38471	2.38471	2.38471	2.38471	2.38471	2.38471	2.38471	2.38471	2.38471	2.38471	2.38471
18	0.4835	0.4835	0.4835	0.4835	0.4835	0.4835	0.4835	0.4835	0.4835	0.4835	0.4835	0.4835	0.4835	0.4835	0.4835	0.4835	0.4835	0.4835	0.4835	0.4835	0.4835	0.4835	0.4835	0.4835
19	2.88821	2.88821	2.88821	2.88821	2.88821	2.88821	2.88821	2.88821	2.88821	2.88821	2.88821	2.88821	2.88821	2.88821	2.88821	2.88821	2.88821	2.88821	2.88821	2.88821	2.88821	2.88821	2.88821	2.88821
20	1.49	1.49	1.49	1.49	1.49	1.49	1.49	1.49	1.49	1.49	1.49	1.49	1.49	1.49	1.49	1.49	1.49	1.49	1.49	1.49	1.49	1.49	1.49	1.49
21	1	1	1	1	1	1	1	1	1	1	1	1	1	1	1	1	1	1	1	1	1	1	1	1
22	3	3	3	3	3	3	3	3	3	3	3	3	3	3	3	3	3	3	3	3	3	3	3	3

## contingencies
cont	From	To
1	1	3
2	2	24
3	3	24
4	25	4
5	5	7
6	5	9
7	6	8
8	6	9
9	7	8
10	10	11
11	26	23
12	26	27
13	26	28
14	26	12
15	23	28
16	23	12
17	27	29
18	28	31
19	31	29
20	14	36
21	14	20
22	15	16
23	15	36
24	16	36
25	16	17
26	16	18
27	36	37
28	37	19
29	37	21
30	17	18
31	20	21
32	21	22
33	12	13

## Storage
Bus	Ps	Qs	Energy (MWh)	E_rating (MWh)	Charge_rating (MW)	Discharge_rating (MW)	Charge_efficiency	Discharge_efficiency	Thermal_rating (MVA)	Qmin (MVAr)	Qmax (MVAr)	R	X	P_loss	Q_loss	Status	soc_initial	soc_min	soc_max	E_rating_min (MWh)	E_initial (MWh)	cost_a	cost_b	cost_c
9.00	0	0	1	2200	400	400	0.95	0.95	1000	-50	70	0	0.01	0	0	1	5.00E-03	0	1	660	1100	0	1	0
17.00	0	0	1	2200	400	400	0.95	0.95	1000	-50	70	0	0.01	0	0	1	5.00E-03	0	1	660	1100	0	1	0

## Base_MVA
base_MVA
100

## working
Bus	t1	t2	t3	t4	t5	t6	t7	t8	t9	t10	t11	t12	t13	t14	t15	t16	t17	t18	t19	t20	t21	t22	t23	t24

					cont	From	To
					1	1	3
					2	2	24
					3	3	24
					4	25	4
					5	5	7
					6	5	9
					7	6	8
					8	6	9
					9	7	8
					10	10	11
					11	26	23
					12	26	27
					13	26	28
					14	26	12
					15	23	28
					16	23	12
					17	27	29
					18	28	31
					19	31	29
					20	14	36
					21	14	20
					22	15	16
					23	15	36
					24	16	36
					25	16	17
					26	16	18
					27	36	37
					28	37	19
					29	37	21
					30	17	18
					31	20	21
					32	21	22
					33	12	13

## Sheet1
	From	To
1	1	3
2	2	24
3	3	24
4	25	4
5	5	7
6	5	9
7	6	8
8	6	9
9	7	8
10	10	11
11	26	23
12	26	27
13	26	28
14	26	12
15	23	28
16	23	12
17	27	29
18	27	30
19	30	15
20	28	31
21	31	29
22	31	32
23	32	14
24	31	33
25	33	14
26	29	34
27	34	15
28	29	35
29	35	36
30	14	36
31	14	20
32	15	16
33	15	36
34	16	36
35	16	17
36	16	18
37	36	37
38	37	19
39	37	21
40	17	18
41	20	21
42	21	22
43	12	13

## number_identifier
bus	original number		wind	FL	Storage
1	1011
2	1012
3	1013
4	1022
5	1041
6	1042
7	1043
8	1044
9	1045
10	2031
11	2032
12	4071
13	4072
14	4041
15	4042
16	4043
17	4046
18	4047
19	4051
20	4061
21	4062
22	4063
23	4012
24	1014
25	1021
26	4011
27	4021
28	4022
29	4032
30	404c
31	4031
32	404f
33	404g
34	404d
35	404e
36	4044
37	4045
38	G1
39	G2
40	G3
41	G4
42	G5
43	G6
44	G7
45	G8
46	G9
47	G10
48	G11
49	G12
50	G13
51	G14
52	G15
53	G16
54	G17
55	G18
56	G19
57	G20
58	G21
59	G22
60	G23